## Data
Header Information | measured depth (ft) | inclination (°) | azimuth (°) | true vertical depth (ft) | northing +N/-S (ft) | easting +E/-W (ft)
Operator Name | 0 | 0 | 0 | 0 | 0 | 0
CATAMOUNT ENERGY PARTNERS | 449 | 2.93 | 314.18 | 448.8043 | 7.9992 | -8.2315
Operator Number | 542 | 5.12 | 338.86 | 541.5757 | 13.5272 | -11.4333
10464 | 574 | 7.08 | 344.27 | 573.3933 | 16.7576 | -12.483
Well Name and Number | 606 | 8.14 | 346.28 | 605.111 | 20.8568 | -13.555
Jaques 11 | 638 | 10.01 | 343.43 | 636.7092 | 25.7237 | -14.8856
API Number (if available) | 669 | 10.11 | 340.48 | 667.2328 | 30.8705 | -16.5631
05067100190000 | 699 | 9.71 | 339.37 | 696.7852 | 35.72 | -18.3343
Location: QQ SEC TWP RGE | 728 | 10.97 | 342.56 | 725.3139 | 40.6414 | -20.023
NWSE S27 T33N R8W | 760 | 11.61 | 343.86 | 756.6945 | 46.6393 | -21.8306
Citing Type: Planned or Actual | 790 | 11.46 | 342.09 | 786.0887 | 52.3749 | -23.5863
PLANNED | 820 | 12.9 | 344.69 | 815.4128 | 58.441 | -25.3871
Deviation Indicator | 852 | 13.49 | 343.79 | 846.5679 | 65.4704 | -27.3722
Directional | 882 | 15.06 | 342.77 | 875.6407 | 72.5534 | -29.5036
North Reference | 913 | 15.43 | 342.76 | 905.5498 | 80.3387 | -31.9188
Grid | 943 | 17.35 | 343.58 | 934.3294 | 88.4418 | -34.3663
Grid Type | 974 | 17.47 | 343.16 | 963.9092 | 97.3291 | -37.0209
#VALUE! | 1006 | 17.36 | 342.66 | 994.4424 | 106.4835 | -39.8353
| 1037 | 18.91 | 339.95 | 1023.9021 | 115.6177 | -42.9361
| 1068 | 18.76 | 337.39 | 1053.2427 | 124.9384 | -46.5748
| 1100 | 17.99 | 338.19 | 1083.6109 | 134.2767 | -50.3891
| 1132 | 19.13 | 338.95 | 1113.9462 | 143.7584 | -54.1086
| 1164 | 19.7 | 338.64 | 1144.1264 | 153.675 | -57.9564
| 1195 | 20.62 | 340.11 | 1173.227 | 163.6744 | -61.7167
| 1227 | 21.06 | 340.96 | 1203.1335 | 174.408 | -65.5094
| 1258 | 22.05 | 340.75 | 1231.9652 | 185.167 | -69.245
| 1290 | 22.12 | 340.25 | 1261.6173 | 196.5082 | -73.2612
| 1321 | 23.33 | 340.48 | 1290.2102 | 207.7874 | -77.2846
| 1353 | 23.53 | 340.73 | 1319.5717 | 219.7894 | -81.5099
| 1384 | 25.31 | 341.83 | 1347.7974 | 231.9279 | -85.6188
| 1416 | 26.53 | 341.45 | 1376.5779 | 245.2029 | -90.0256
| 1448 | 26.49 | 340.64 | 1405.2134 | 258.7115 | -94.6651
| 1479 | 27.34 | 338.9 | 1432.8556 | 271.876 | -99.5198
| 1511 | 28.13 | 337.01 | 1461.1794 | 285.6766 | -105.1117
| 1543 | 29.82 | 337.29 | 1489.173 | 299.9616 | -111.1301
| 1573 | 31.73 | 338.38 | 1514.9475 | 314.1776 | -116.9171
| 1603 | 33.26 | 338.96 | 1540.25 | 329.1905 | -122.7775
| 1638 | 34.86 | 339.25 | 1569.2449 | 347.5032 | -129.7676
| 1669 | 36.25 | 341.19 | 1594.4654 | 364.4651 | -135.862
| 1700 | 35.9 | 341.54 | 1619.521 | 381.7621 | -141.6951
| 1731 | 37.11 | 341.49 | 1644.4385 | 399.2519 | -147.5422
| 1762 | 38.78 | 341.27 | 1668.8843 | 417.3153 | -153.6289
| 1794 | 39.19 | 342.46 | 1693.7585 | 436.4465 | -159.8939
| 1826 | 38.6 | 342.02 | 1718.664 | 455.5816 | -166.0223
| 1857 | 37.83 | 342 | 1743.0204 | 473.8209 | -171.945
| 1889 | 37.64 | 341.88 | 1768.3275 | 492.4404 | -178.0164
| 1920 | 38.82 | 342.03 | 1792.6786 | 510.68 | -183.9583
| 1952 | 38.97 | 341.33 | 1817.5843 | 529.7539 | -190.274
| 1984 | 38.48 | 343.17 | 1842.5501 | 548.8172 | -196.378
| 2048 | 38.35 | 345.66 | 1892.6991 | 587.1147 | -207.0613
| 2079 | 38.19 | 345.02 | 1917.0373 | 605.6898 | -211.9204
| 2111 | 37.75 | 345.55 | 1942.264 | 624.7317 | -216.9217
| 2142 | 37.07 | 345.57 | 1966.8874 | 642.9696 | -221.618
| 2174 | 36.11 | 345.54 | 1992.5806 | 661.4411 | -226.3761
| 2206 | 35.4 | 345.62 | 2018.5492 | 679.5502 | -231.0326
| 2237 | 34.78 | 344.72 | 2043.915 | 696.7771 | -235.5926
| 2269 | 35.05 | 345.88 | 2070.1553 | 714.4925 | -240.2396
| 2301 | 35.03 | 346.04 | 2096.3553 | 732.3164 | -244.6968
| 2332 | 36.41 | 346.12 | 2121.523 | 749.8831 | -249.0504
| 2395 | 36.6 | 345.09 | 2172.1632 | 786.1834 | -258.3681
| 2427 | 36.65 | 345.3 | 2197.845 | 804.64 | -263.2463
| 2458 | 36.15 | 345.15 | 2222.7967 | 822.4277 | -267.9375
| 2490 | 35.76 | 345.18 | 2248.6999 | 840.5901 | -272.7481
| 2522 | 35.39 | 345.38 | 2274.7272 | 858.5956 | -277.4787
| 2553 | 35.5 | 344.72 | 2299.9822 | 875.9644 | -282.1165
| 2585 | 34.66 | 343.62 | 2326.1694 | 893.6576 | -287.1313
| 2617 | 35.72 | 342.56 | 2352.3211 | 911.3001 | -292.4972
| 2648 | 35.63 | 342.01 | 2377.5037 | 928.5215 | -297.9981
| 2680 | 36.75 | 341.18 | 2403.3295 | 946.4486 | -303.9653
| 2711 | 37.01 | 340.73 | 2428.1262 | 964.0345 | -310.0363
| 2743 | 36.4 | 340.51 | 2453.7812 | 982.077 | -316.3827
| 2775 | 36.64 | 342.16 | 2479.4986 | 1000.1175 | -322.476
| 2806 | 36.29 | 343.33 | 2504.4297 | 1017.7116 | -327.9416
| 2838 | 35.73 | 343.15 | 2530.3149 | 1035.726 | -333.3666
| 2870 | 35.04 | 342.99 | 2556.4037 | 1053.4531 | -338.7624
| 2901 | 35.91 | 342.11 | 2581.649 | 1070.6149 | -344.1585
| 2933 | 36 | 341.74 | 2607.5524 | 1088.4764 | -349.988
| 2964 | 36.79 | 341.18 | 2632.5056 | 1105.915 | -355.8373
| 2996 | 37.13 | 340.64 | 2658.0754 | 1124.0969 | -362.1302
| 3027 | 36.9 | 340.19 | 2682.8282 | 1141.6799 | -368.3858
| 3059 | 36.43 | 340.01 | 2708.4966 | 1159.6472 | -374.8897
| 3091 | 35.94 | 341.09 | 2734.3245 | 1177.4606 | -381.1814
| 3122 | 35 | 341.81 | 2759.5713 | 1194.5138 | -386.9052
| 3154 | 34.44 | 341.79 | 2785.8735 | 1211.828 | -392.5978
| 3186 | 34.61 | 342.57 | 2812.2377 | 1229.0941 | -398.1478
| 3217 | 34.37 | 342.53 | 2837.7887 | 1245.8404 | -403.4118
| 3249 | 34.83 | 341.45 | 2864.1292 | 1263.1201 | -409.0307
| 3280 | 34.84 | 341.06 | 2889.5741 | 1279.8885 | -414.7211
| 3312 | 33.38 | 340.81 | 2916.0682 | 1296.849 | -420.5818
| 3343 | 32.91 | 339.93 | 2942.0242 | 1312.8133 | -426.275
| 3375 | 33.07 | 339.21 | 2968.8648 | 1329.1407 | -432.3571
| 3407 | 33.07 | 339.42 | 2995.681 | 1345.4763 | -438.525
| 3438 | 32.41 | 340.95 | 3021.7564 | 1361.2474 | -444.2097
| 3470 | 30.75 | 340.32 | 3049.0167 | 1377.0574 | -449.7641
| 3501 | 28.73 | 339.35 | 3075.9323 | 1391.493 | -455.0611
| 3533 | 28.21 | 340.58 | 3104.0626 | 1405.823 | -460.2881
| 3565 | 27.37 | 340.69 | 3132.3715 | 1419.8981 | -465.2353
| 3596 | 26.19 | 339.39 | 3160.0463 | 1433.0268 | -470
| 3628 | 24.85 | 338.31 | 3188.9237 | 1445.8849 | -474.971
| 3660 | 22.86 | 337.49 | 3218.1886 | 1457.8761 | -479.8362
| 3691 | 21.65 | 336.38 | 3246.8789 | 1468.6787 | -484.4329
| 3723 | 21.1 | 336.54 | 3276.6777 | 1479.3711 | -489.0912
| 3754 | 19.64 | 335.25 | 3305.7385 | 1489.2215 | -493.4939
| 3786 | 18.34 | 335.17 | 3335.9962 | 1498.6747 | -497.8597
| 3817 | 17.22 | 333.69 | 3365.5152 | 1507.2147 | -501.9417
| 3848 | 16.65 | 333.44 | 3395.1708 | 1515.3005 | -505.9613
| 3900 | 16.65 | 333.44 | 3444.9906 | 1528.6274 | -512.6233

## Lookup (hidden)
North Reference | RetunValue | Grid Type | ReturnValue | Deviation Indicator | ReturnValue
| 3 |  | 0 |  | 2
True |  | SPCS-Colorado Central-NAD27 |  | Directional
Grid |  | SPCS-Colorado Central-NAD83 |  | High Angle
|  | SPCS-Colorado North-NAD27 |  | Horizontal
SPCS-Colorado North-NAD83
SPCS-Colorado South-NAD27
SPCS-Colorado South-NAD83
UTM-Zone 12 NAD27
UTM-Zone 12 NAD83
UTM-Zone 13 NAD27
UTM-Zone 13 NAD83