## Data
Header Information | measured depth (ft) | inclination (°) | azimuth (°) | true vertical depth (ft) | northing +N/-S (ft) | easting +E/-W (ft)
Operator Name | 0 | 0 | 343.24 | 0 | 0 | 0
KERR-MCGEE | 17 | 0 | 343.24 | 17 | 0 | 0
Operator Number | 126 | 0.88 | 343.24 | 126 | 0.8 | -0.24
47120 | 158 | 0.79 | 338.49 | 157.99 | 1.24 | -0.39
Well Name and Number | 222 | 0.62 | 345.52 | 221.99 | 1.99 | -0.64
ZELDA 25-5HZX | 253 | 0.04 | 355.98 | 252.99 | 2.16 | -0.68
API Number (if available) | 285 | 0.13 | 137.83 | 284.99 | 2.15 | -0.66
| 316 | 0.26 | 148.38 | 315.99 | 2.06 | -0.6
Location: QQ SEC TWP RGE | 348 | 0.09 | 220.28 | 347.99 | 1.98 | -0.58
SEC.25-T2N-R65W | 380 | 0.22 | 165.61 | 379.99 | 1.9 | -0.58
Citing Type: Planned or Actual | 412 | 0.04 | 123.77 | 411.99 | 1.83 | -0.55
ACTUAL | 443 | 0.13 | 74.38 | 442.99 | 1.84 | -0.51
Deviation Indicator | 475 | 0.13 | 338.58 | 474.99 | 1.88 | -0.49
Horizontal | 506 | 0.18 | 337.17 | 505.99 | 1.96 | -0.52
North Reference | 570 | 0.48 | 321.88 | 569.98 | 2.26 | -0.73
True | 601 | 0.35 | 278.02 | 600.98 | 2.38 | -0.9
Grid Type | 633 | 0.53 | 324.69 | 632.98 | 2.51 | -1.08
#VALUE! | 665 | 0.35 | 329.7 | 664.98 | 2.72 | -1.22
| 697 | 0.35 | 297.09 | 696.98 | 2.85 | -1.35
| 728 | 0.4 | 300.52 | 727.98 | 2.94 | -1.53
| 760 | 0.35 | 296.3 | 759.98 | 3.04 | -1.72
| 792 | 0.31 | 13.73 | 791.98 | 3.17 | -1.78
| 824 | 1.1 | 41.77 | 823.98 | 3.48 | -1.56
| 855 | 1.54 | 45.55 | 854.97 | 4 | -1.06
| 887 | 1.58 | 47.31 | 886.96 | 4.6 | -0.43
| 919 | 1.54 | 41.86 | 918.95 | 5.22 | 0.18
| 950 | 1.63 | 37.55 | 949.93 | 5.88 | 0.73
| 981 | 1.85 | 35.97 | 980.92 | 6.63 | 1.29
| 1013 | 2.46 | 44.85 | 1012.9 | 7.54 | 2.08
| 1045 | 2.64 | 48.8 | 1044.86 | 8.51 | 3.12
| 1077 | 2.77 | 49.15 | 1076.83 | 9.5 | 4.26
| 1108 | 2.72 | 45.2 | 1107.79 | 10.51 | 5.34
| 1140 | 2.77 | 43 | 1139.76 | 11.61 | 6.41
| 1172 | 3.03 | 47.66 | 1171.72 | 12.74 | 7.56
| 1204 | 3.21 | 52.33 | 1203.67 | 13.86 | 8.9
| 1235 | 3.34 | 54.07 | 1234.62 | 14.92 | 10.32
| 1267 | 3.34 | 53.99 | 1266.56 | 16.02 | 11.82
| 1330 | 3.65 | 55.83 | 1329.45 | 18.22 | 14.97
| 1362 | 3.38 | 63.48 | 1361.39 | 19.22 | 16.66
| 1393 | 3.34 | 68.93 | 1392.33 | 19.95 | 18.32
| 1425 | 3.47 | 67.7 | 1424.28 | 20.65 | 20.08
| 1456 | 3.56 | 67.08 | 1455.22 | 21.38 | 21.84
| 1488 | 3.65 | 66.2 | 1487.16 | 22.18 | 23.68
| 1520 | 3.69 | 67.7 | 1519.09 | 22.98 | 25.57
| 1551 | 4 | 66.99 | 1550.02 | 23.78 | 27.49
| 1615 | 4.39 | 67.08 | 1613.85 | 25.61 | 31.8
| 1646 | 4.7 | 69.54 | 1644.75 | 26.52 | 34.08
| 1678 | 3.91 | 68.31 | 1676.66 | 27.38 | 36.32
| 1710 | 3.69 | 68.57 | 1708.59 | 28.16 | 38.29
| 1741 | 3.65 | 68.57 | 1739.53 | 28.88 | 40.14
| 1773 | 3.65 | 67.43 | 1771.46 | 29.64 | 42.03
| 1889 | 3.36 | 70.17 | 1887.24 | 32.21 | 48.64
| 1977 | 4.38 | 54.44 | 1975.04 | 35.04 | 53.8
| 2064 | 4.6 | 41.02 | 2061.78 | 39.61 | 58.79
| 2151 | 5.44 | 20.31 | 2148.45 | 46.11 | 62.51
| 2239 | 6.37 | 4.08 | 2235.99 | 54.89 | 64.31
| 2326 | 7.01 | 348.42 | 2322.41 | 64.91 | 63.58
| 2413 | 8.09 | 342.99 | 2408.65 | 75.96 | 60.73
| 2501 | 8.83 | 343.49 | 2495.69 | 88.36 | 57
| 2588 | 9.14 | 345.79 | 2581.63 | 101.46 | 53.4
| 2676 | 8.12 | 345.46 | 2668.63 | 114.25 | 50.13
| 2764 | 8.79 | 343.79 | 2755.67 | 126.72 | 46.69
| 2851 | 8.17 | 343.68 | 2841.72 | 139.04 | 43.1
| 2939 | 7.7 | 340.06 | 2928.88 | 150.58 | 39.33
| 3026 | 6.11 | 331.76 | 3015.25 | 160.14 | 35.15
| 3114 | 4.6 | 321.56 | 3102.86 | 167.03 | 30.74
| 3201 | 2.11 | 310.57 | 3189.71 | 170.81 | 27.35
| 3289 | 0.42 | 218.52 | 3277.69 | 171.61 | 25.92
| 3376 | 0.25 | 224.95 | 3364.68 | 171.22 | 25.59
| 3464 | 1.14 | 92.02 | 3452.68 | 171.06 | 26.33
| 3577 | 0.97 | 85.56 | 3565.66 | 171.09 | 28.41
| 3664 | 0.59 | 95.6 | 3652.65 | 171.1 | 29.59
| 3752 | 0.51 | 66.02 | 3740.65 | 171.22 | 30.39
| 3839 | 0.57 | 47.67 | 3827.64 | 171.67 | 31.07
| 3927 | 0.25 | 102.78 | 3915.64 | 171.92 | 31.58
| 4014 | 0.36 | 87.7 | 4002.64 | 171.89 | 32.04
| 4114 | 2.327 | 110.503 | 4102.61 | 171.19 | 34.25
| 4214 | 4.324 | 112.354 | 4202.43 | 169.05 | 39.64
| 4314 | 6.323 | 113.036 | 4302 | 165.46 | 48.2
| 4332.12 | 6.686 | 113.116 | 4320 | 164.65 | 50.09
| 4397.85 | 8 | 113.346 | 4385.19 | 161.34 | 57.8
| 4414 | 8 | 113.346 | 4401.18 | 160.45 | 59.87
| 4514 | 8 | 113.346 | 4500.21 | 154.93 | 72.65
| 4584.69 | 8 | 113.346 | 4570.21 | 151.03 | 81.68
| 4614 | 7.414 | 113.346 | 4599.26 | 149.47 | 85.29
| 4714 | 5.414 | 113.346 | 4698.63 | 145.05 | 95.54
| 4814 | 3.414 | 113.346 | 4798.33 | 142 | 102.61
| 4914 | 1.414 | 113.346 | 4898.23 | 140.33 | 106.47
| 4984.69 | 0 | 178.166 | 4968.91 | 139.98 | 107.28
| 5014 | 0 | 178.166 | 4998.22 | 139.98 | 107.28
| 5114 | 0 | 178.166 | 5098.22 | 139.98 | 107.28
| 5214 | 0 | 178.166 | 5198.22 | 139.98 | 107.28
| 5314 | 0 | 178.166 | 5298.22 | 139.98 | 107.28
| 5414 | 0 | 178.166 | 5398.22 | 139.98 | 107.28
| 5514 | 0 | 178.166 | 5498.22 | 139.98 | 107.28
| 5614 | 0 | 178.166 | 5598.22 | 139.98 | 107.28
| 5714 | 0 | 178.166 | 5698.22 | 139.98 | 107.28
| 5814 | 0 | 178.166 | 5798.22 | 139.98 | 107.28
| 5914 | 0 | 178.166 | 5898.22 | 139.98 | 107.28
| 6014 | 0 | 178.166 | 5998.22 | 139.98 | 107.28
| 6114 | 0 | 178.166 | 6098.22 | 139.98 | 107.28
| 6214 | 0 | 178.166 | 6198.22 | 139.98 | 107.28
| 6314 | 0 | 178.166 | 6298.22 | 139.98 | 107.28
| 6414 | 0 | 178.166 | 6398.22 | 139.98 | 107.28
| 6468.58 | 0 | 178.166 | 6452.8 | 139.98 | 107.28
| 6514 | 3.634 | 178.166 | 6498.19 | 138.55 | 107.32
| 6614 | 11.634 | 178.166 | 6597.23 | 125.28 | 107.75
| 6714 | 19.634 | 178.166 | 6693.45 | 98.37 | 108.61
| 6814 | 27.634 | 178.166 | 6784.99 | 58.33 | 109.89
| 6894.43 | 34.068 | 178.166 | 6854 | 17.13 | 111.21
| 6914 | 35.634 | 178.166 | 6870.06 | 5.95 | 111.57
| 6965.76 | 39.774 | 178.166 | 6911 | -25.68 | 112.58
| 7014 | 43.634 | 178.166 | 6947.01 | -57.75 | 113.61
| 7062.57 | 47.519 | 178.166 | 6981 | -92.41 | 114.72
| 7114 | 51.634 | 178.166 | 7014.34 | -131.54 | 115.97
| 7208.6 | 59.202 | 178.166 | 7068 | -209.33 | 118.46
| 7214 | 59.634 | 178.166 | 7070.75 | -213.97 | 118.61
| 7314 | 67.634 | 178.166 | 7115.12 | -303.45 | 121.47
| 7382.08 | 73.08 | 178.166 | 7138 | -367.52 | 123.52
| 7414 | 75.634 | 178.166 | 7146.61 | -398.23 | 124.51
| 7514 | 83.634 | 178.166 | 7164.58 | -496.47 | 127.65
| 7540.02 | 85.715 | 178.166 | 7167 | -522.36 | 128.48
| 7595.14 | 90.125 | 178.166 | 7169 | -577.41 | 130.24
| 7614 | 90.125 | 178.166 | 7168.96 | -596.26 | 130.85
| 7714 | 90.125 | 178.166 | 7168.74 | -696.2 | 134.05
| 7814 | 90.125 | 178.166 | 7168.52 | -796.15 | 137.25
| 7914 | 90.125 | 178.166 | 7168.31 | -896.1 | 140.44
| 8014 | 90.125 | 178.166 | 7168.09 | -996.05 | 143.64
| 8114 | 90.125 | 178.166 | 7167.87 | -1096 | 146.84
| 8214 | 90.125 | 178.166 | 7167.65 | -1195.95 | 150.04
| 8314 | 90.125 | 178.166 | 7167.43 | -1295.9 | 153.24
| 8414 | 90.125 | 178.166 | 7167.22 | -1395.84 | 156.44
| 8513.09 | 90.125 | 178.166 | 7167 | -1494.88 | 159.61
| 8514 | 90.125 | 178.166 | 7167 | -1495.79 | 159.64
| 8614 | 90.125 | 178.166 | 7166.78 | -1595.74 | 162.84
| 8714 | 90.125 | 178.166 | 7166.56 | -1695.69 | 166.04
| 8814 | 90.125 | 178.166 | 7166.34 | -1795.64 | 169.24
| 8914 | 90.125 | 178.166 | 7166.13 | -1895.59 | 172.44
| 9014 | 90.125 | 178.166 | 7165.91 | -1995.54 | 175.64
| 9114 | 90.125 | 178.166 | 7165.69 | -2095.48 | 178.84
| 9118.94 | 90.125 | 178.166 | 7165.68 | -2100.42 | 179
| 9214 | 90.125 | 180.068 | 7165.47 | -2195.47 | 180.46
| 9314 | 90.126 | 182.068 | 7165.25 | -2295.44 | 178.6
| 9387.37 | 90.126 | 183.535 | 7165.09 | -2368.73 | 175.02
| 9414 | 90.126 | 183.535 | 7165.03 | -2395.3 | 173.37
| 9514 | 90.126 | 183.535 | 7164.81 | -2495.11 | 167.21
| 9614 | 90.126 | 183.535 | 7164.59 | -2594.92 | 161.04
| 9714 | 90.126 | 183.535 | 7164.37 | -2694.73 | 154.88
| 9814 | 90.126 | 183.535 | 7164.15 | -2794.54 | 148.71
| 9914 | 90.126 | 183.535 | 7163.94 | -2894.35 | 142.54
| 10014 | 90.126 | 183.535 | 7163.72 | -2994.16 | 136.38
| 10114 | 90.126 | 183.535 | 7163.5 | -3093.97 | 130.21
| 10214 | 90.126 | 183.535 | 7163.28 | -3193.78 | 124.05
| 10314 | 90.126 | 183.535 | 7163.06 | -3293.59 | 117.88
| 10414 | 90.126 | 183.535 | 7162.84 | -3393.4 | 111.71
| 10514 | 90.126 | 183.535 | 7162.62 | -3493.21 | 105.55
| 10603.66 | 90.126 | 183.535 | 7162.42 | -3582.7 | 100.02
| 10614 | 90.164 | 183.332 | 7162.39 | -3593.02 | 99.4
| 10714 | 90.534 | 181.366 | 7161.78 | -3692.93 | 95.3
| 10814 | 90.902 | 179.4 | 7160.53 | -3792.91 | 94.63
| 10823.05 | 90.936 | 179.223 | 7160.39 | -3801.96 | 94.74
| 10914 | 90.936 | 179.223 | 7158.9 | -3892.89 | 95.98
| 11014 | 90.936 | 179.223 | 7157.27 | -3992.87 | 97.33
| 11114 | 90.936 | 179.223 | 7155.63 | -4092.84 | 98.69
| 11214 | 90.936 | 179.223 | 7154 | -4192.82 | 100.05
| 11314 | 90.936 | 179.223 | 7152.37 | -4292.8 | 101.4
| 11414 | 90.936 | 179.223 | 7150.73 | -4392.78 | 102.76
| 11514 | 90.936 | 179.223 | 7149.1 | -4492.75 | 104.12
| 11520.22 | 90.936 | 179.223 | 7149 | -4498.97 | 104.2
| 11609.38 | 89.153 | 179.174 | 7148.93 | -4588.12 | 105.45
| 11614 | 89.153 | 179.174 | 7149 | -4592.74 | 105.51
| 11714 | 89.153 | 179.174 | 7150.48 | -4692.72 | 106.95
| 11814 | 89.153 | 179.174 | 7151.95 | -4792.7 | 108.4
| 11914 | 89.153 | 179.174 | 7153.43 | -4892.68 | 109.84
| 12014 | 89.153 | 179.174 | 7154.91 | -4992.65 | 111.28
| 12114 | 89.153 | 179.174 | 7156.39 | -5092.63 | 112.72
| 12214 | 89.153 | 179.174 | 7157.87 | -5192.61 | 114.16
| 12314 | 89.153 | 179.174 | 7159.34 | -5292.59 | 115.6
| 12414 | 89.153 | 179.174 | 7160.82 | -5392.57 | 117.04
| 12514 | 89.153 | 179.174 | 7162.3 | -5492.55 | 118.48
| 12614 | 89.153 | 179.174 | 7163.78 | -5592.53 | 119.92
| 12714 | 89.153 | 179.174 | 7165.26 | -5692.5 | 121.36
| 12814 | 89.153 | 179.174 | 7166.73 | -5792.48 | 122.8
| 12832.06 | 89.153 | 179.174 | 7167 | -5810.54 | 123.06
| 12914 | 89.153 | 179.174 | 7168.21 | -5892.46 | 124.25
| 13014 | 89.153 | 179.174 | 7169.69 | -5992.44 | 125.69
| 13114 | 89.153 | 179.174 | 7171.17 | -6092.42 | 127.13
| 13170.39 | 89.153 | 179.174 | 7172 | -6148.8 | 127.94
| 13214 | 90.025 | 179.175 | 7172.31 | -6192.4 | 128.57
| 13229.15 | 90.328 | 179.175 | 7172.27 | -6207.55 | 128.79
| 13314 | 90.328 | 179.175 | 7171.78 | -6292.39 | 130.01
| 13414 | 90.328 | 179.175 | 7171.21 | -6392.38 | 131.45
| 13514 | 90.328 | 179.175 | 7170.63 | -6492.37 | 132.89
| 13614 | 90.328 | 179.175 | 7170.06 | -6592.35 | 134.32
| 13714 | 90.328 | 179.175 | 7169.49 | -6692.34 | 135.76
| 13814 | 90.328 | 179.175 | 7168.91 | -6792.33 | 137.2
| 13914 | 90.328 | 179.175 | 7168.34 | -6892.32 | 138.64
| 14014 | 90.328 | 179.175 | 7167.77 | -6992.31 | 140.08
| 14114 | 90.328 | 179.175 | 7167.2 | -7092.29 | 141.52
| 14148.18 | 90.328 | 179.175 | 7167 | -7126.47 | 142.01
| 14214 | 90.328 | 179.175 | 7166.62 | -7192.28 | 142.96
| 14314 | 90.328 | 179.175 | 7166.05 | -7292.27 | 144.4
| 14414 | 90.328 | 179.175 | 7165.48 | -7392.26 | 145.84
| 14514 | 90.328 | 179.175 | 7164.9 | -7492.25 | 147.28
| 14614 | 90.328 | 179.175 | 7164.33 | -7592.23 | 148.71
| 14714 | 90.328 | 179.175 | 7163.76 | -7692.22 | 150.15
| 14814 | 90.328 | 179.175 | 7163.19 | -7792.21 | 151.59
| 14914 | 90.328 | 179.175 | 7162.61 | -7892.2 | 153.03
| 15014 | 90.328 | 179.175 | 7162.04 | -7992.19 | 154.47
| 15114 | 90.328 | 179.175 | 7161.47 | -8092.17 | 155.91
| 15214 | 90.328 | 179.175 | 7160.89 | -8192.16 | 157.35
| 15314 | 90.328 | 179.175 | 7160.32 | -8292.15 | 158.79
| 15414 | 90.328 | 179.175 | 7159.75 | -8392.14 | 160.23
| 15514 | 90.328 | 179.175 | 7159.17 | -8492.13 | 161.66
| 15614 | 90.328 | 179.175 | 7158.6 | -8592.11 | 163.1
| 15714 | 90.328 | 179.175 | 7158.03 | -8692.1 | 164.54
| 15814 | 90.328 | 179.175 | 7157.46 | -8792.09 | 165.98
| 15914 | 90.328 | 179.175 | 7156.88 | -8892.08 | 167.42
| 16014 | 90.328 | 179.175 | 7156.31 | -8992.07 | 168.86
| 16114 | 90.328 | 179.175 | 7155.74 | -9092.05 | 170.3
| 16214 | 90.328 | 179.175 | 7155.16 | -9192.04 | 171.74
| 16314 | 90.328 | 179.175 | 7154.59 | -9292.03 | 173.18
| 16414 | 90.328 | 179.175 | 7154.02 | -9392.02 | 174.62
| 16514 | 90.328 | 179.175 | 7153.44 | -9492.01 | 176.05
| 16614 | 90.328 | 179.175 | 7152.87 | -9591.99 | 177.49
| 16714 | 90.328 | 179.175 | 7152.3 | -9691.98 | 178.93
| 16814 | 90.328 | 179.175 | 7151.73 | -9791.97 | 180.37
| 16914 | 90.328 | 179.175 | 7151.15 | -9891.96 | 181.81
| 17014 | 90.328 | 179.175 | 7150.58 | -9991.95 | 183.25
| 17114 | 90.328 | 179.175 | 7150.01 | -10091.93 | 184.69
| 17214 | 90.328 | 179.175 | 7149.43 | -10191.92 | 186.13
| 17314 | 90.328 | 179.175 | 7148.86 | -10291.91 | 187.57
| 17414 | 90.328 | 179.175 | 7148.29 | -10391.9 | 189.01
| 17514 | 90.328 | 179.175 | 7147.71 | -10491.89 | 190.44
| 17614 | 90.328 | 179.175 | 7147.14 | -10591.87 | 191.88
| 17638.75 | 90.328 | 179.175 | 7147 | -10616.62 | 192.24

## Lookup (hidden)
North Reference | RetunValue | Grid Type | ReturnValue | Deviation Indicator | ReturnValue
| 2 |  | 0 |  | 4
True |  | SPCS-Colorado Central-NAD27 |  | Directional
Grid |  | SPCS-Colorado Central-NAD83 |  | High Angle
|  | SPCS-Colorado North-NAD27 |  | Horizontal
SPCS-Colorado North-NAD83
SPCS-Colorado South-NAD27
SPCS-Colorado South-NAD83
UTM-Zone 12 NAD27
UTM-Zone 12 NAD83
UTM-Zone 13 NAD27
UTM-Zone 13 NAD83