## Data
Header Information | measured depth (ft) | inclination (°) | azimuth (°) | true vertical depth (ft) | northing +N/-S (ft) | easting +E/-W (ft)
Operator Name | 0 | 0 | 0 | 0 | 0 | 0
ANADARKO | 128 | 0.26 | 3.13 | 128 | 0.29 | 0.02
Operator Number | 160 | 0.4 | 27.39 | 160 | 0.46 | 0.07
47120 | 192 | 0.26 | 13.85 | 192 | 0.63 | 0.14
Well Name and Number | 224 | 0.44 | 52 | 224 | 0.78 | 0.25
QUARTER CIRCLE 24-6HZ | 255 | 0.26 | 5.42 | 255 | 0.92 | 0.35
API Number (if available) | 287 | 0.44 | 264.43 | 287 | 0.98 | 0.24
512346263 | 318 | 1.01 | 252.83 | 317.99 | 0.89 | -0.14
Location: QQ SEC TWP RGE | 350 | 1.85 | 257.45 | 349.98 | 0.69 | -0.91
SEC.13-T1N-R67W | 381 | 2.81 | 252.56 | 380.96 | 0.36 | -2.13
Citing Type: Planned or Actual | 413 | 2.99 | 250.89 | 412.92 | -0.15 | -3.66
ACTUAL | 476 | 4.13 | 259.68 | 475.8 | -1.1 | -7.45
Deviation Indicator | 507 | 4.97 | 256.52 | 506.7 | -1.61 | -9.85
Horizontal | 539 | 5.89 | 253.35 | 538.55 | -2.4 | -12.77
North Reference | 571 | 6.72 | 252.92 | 570.36 | -3.42 | -16.14
True | 603 | 7.21 | 255.38 | 602.12 | -4.48 | -19.87
Grid Type | 635 | 8.04 | 252.48 | 633.84 | -5.66 | -23.95
#VALUE! | 666 | 9.1 | 250.45 | 664.49 | -7.13 | -28.32
| 698 | 9.76 | 251.51 | 696.06 | -8.84 | -33.28
| 730 | 10.55 | 250.45 | 727.56 | -10.68 | -38.61
| 762 | 10.59 | 249.4 | 759.02 | -12.7 | -44.13
| 793 | 11.25 | 250.45 | 789.46 | -14.71 | -49.64
| 825 | 11.73 | 250.28 | 820.81 | -16.85 | -55.65
| 857 | 12.48 | 250.98 | 852.1 | -19.08 | -61.98
| 889 | 12.61 | 250.83 | 883.34 | -21.35 | -68.55
| 920 | 12.83 | 250.98 | 913.58 | -23.58 | -75
| 952 | 13.71 | 251.95 | 944.72 | -25.92 | -81.96
| 984 | 14.77 | 253.62 | 975.74 | -28.24 | -89.48
| 1016 | 15.03 | 252.21 | 1006.66 | -30.66 | -97.34
| 1047 | 14.5 | 254.15 | 1036.64 | -32.95 | -104.91
| 1079 | 14.72 | 252.21 | 1067.6 | -35.28 | -112.63
| 1111 | 16 | 251.16 | 1098.46 | -37.95 | -120.68
| 1142 | 16.26 | 250.63 | 1128.24 | -40.77 | -128.81
| 1174 | 16.88 | 250.81 | 1158.91 | -43.78 | -137.43
| 1206 | 18.06 | 250.28 | 1189.44 | -46.98 | -146.49
| 1238 | 18.81 | 250.89 | 1219.79 | -50.35 | -156.03
| 1270 | 19.03 | 250.37 | 1250.06 | -53.79 | -165.82
| 1301 | 18.24 | 250.19 | 1279.44 | -57.13 | -175.14
| 1333 | 17.36 | 248.87 | 1309.91 | -60.55 | -184.31
| 1365 | 15.95 | 249.22 | 1340.56 | -63.83 | -192.87
| 1396 | 15.47 | 248.78 | 1370.41 | -66.84 | -200.71
| 1460 | 14.06 | 249.58 | 1432.29 | -72.64 | -215.95
| 1492 | 13.1 | 251.68 | 1463.4 | -75.13 | -223.04
| 1523 | 12.88 | 250.63 | 1493.6 | -77.38 | -229.63
| 1555 | 11.91 | 252.39 | 1524.86 | -79.57 | -236.14
| 1586 | 11.91 | 252.39 | 1555.19 | -81.5 | -242.24
| 1618 | 11.51 | 252.56 | 1586.52 | -83.46 | -248.43
| 1650 | 11.21 | 253.71 | 1617.9 | -85.29 | -254.47
| 1682 | 10.72 | 257.4 | 1649.31 | -86.81 | -260.36
| 1713 | 9.54 | 258.19 | 1679.83 | -87.96 | -265.68
| 1745 | 8.26 | 257.75 | 1711.44 | -88.99 | -270.53
| 1777 | 7.34 | 253.88 | 1743.15 | -90.05 | -274.74
| 1809 | 6.5 | 251.77 | 1774.91 | -91.18 | -278.42
| 1840 | 5.49 | 248.78 | 1805.74 | -92.27 | -281.47
| 1881 | 4.1 | 248.78 | 1846.6 | -93.51 | -284.66
| 2043 | 4.4 | 249 | 2008.15 | -97.83 | -295.86
| 2137 | 4.1 | 238.3 | 2101.9 | -100.89 | -302.09
| 2230 | 4.3 | 204.4 | 2194.66 | -105.81 | -306.36
| 2323 | 6.6 | 189.4 | 2287.24 | -114.26 | -308.67
| 2417 | 6.9 | 192.5 | 2380.59 | -125.11 | -310.78
| 2509 | 6.6 | 174.4 | 2471.96 | -135.76 | -311.46
| 2604 | 6.4 | 173.3 | 2566.35 | -146.46 | -310.31
| 2698 | 5.7 | 172.6 | 2659.82 | -156.29 | -309.1
| 2792 | 4.8 | 174.1 | 2753.43 | -164.83 | -308.09
| 2885 | 4.3 | 173.6 | 2846.14 | -172.17 | -307.3
| 2978 | 4.5 | 165.7 | 2938.86 | -179.17 | -306.01
| 3073 | 5.4 | 166.1 | 3033.51 | -187.12 | -304.02
| 3167 | 5.4 | 166.2 | 3127.09 | -195.7 | -301.9
| 3262 | 5 | 162.5 | 3221.7 | -203.99 | -299.59
| 3356 | 4.3 | 163.9 | 3315.39 | -211.29 | -297.38
| 3451 | 5 | 164 | 3410.08 | -218.69 | -295.25
| 3546 | 6 | 172 | 3504.64 | -227.59 | -293.42
| 3640 | 5.2 | 173.5 | 3598.19 | -236.68 | -292.25
| 3734 | 4.3 | 170.2 | 3691.87 | -244.39 | -291.17
| 3828 | 4.3 | 172.1 | 3785.6 | -251.35 | -290.09
| 3923 | 4.7 | 188.3 | 3880.31 | -258.73 | -290.16
| 4017 | 4.5 | 192.9 | 3974.01 | -266.14 | -291.54
| 4112 | 3 | 194.1 | 4068.8 | -272.18 | -292.98
| 4206 | 3 | 197.1 | 4162.67 | -276.92 | -294.3
| 4300 | 1.2 | 196.9 | 4256.61 | -280.21 | -295.31
| 4394 | 1.2 | 221.6 | 4350.59 | -281.89 | -296.25
| 4489 | 1 | 201.3 | 4445.57 | -283.4 | -297.21
| 4583 | 1 | 202.3 | 4539.56 | -284.93 | -297.82
| 4676 | 1.5 | 178.1 | 4632.53 | -286.89 | -298.09
| 4865 | 1.5 | 172.5 | 4821.47 | -291.82 | -297.68
| 4959 | 1.7 | 186.7 | 4915.43 | -294.42 | -297.68
| 5076 | 1.3 | 200.7 | 5032.39 | -297.39 | -298.35
| 5171 | 1.3 | 239.1 | 5127.37 | -298.95 | -299.66
| 5266 | 0.3 | 230.5 | 5222.36 | -299.66 | -300.78
| 5361 | 0.3 | 271.8 | 5317.36 | -299.81 | -301.22
| 5455 | 0.5 | 276.2 | 5411.36 | -299.76 | -301.87
| 5548 | 0.5 | 259.6 | 5504.35 | -299.79 | -302.67
| 5643 | 0.5 | 290.8 | 5599.35 | -299.72 | -303.47
| 5738 | 0.7 | 304.6 | 5694.34 | -299.24 | -304.33
| 5833 | 1 | 289.9 | 5789.33 | -298.63 | -305.59
| 5927 | 0.8 | 293.8 | 5883.32 | -298.09 | -306.96
| 6020 | 0.8 | 299.6 | 5976.31 | -297.5 | -308.12
| 6114 | 0.5 | 297.6 | 6070.31 | -296.99 | -309.05
| 6207 | 0.9 | 7.8 | 6163.3 | -296.08 | -309.32
| 6300 | 0.9 | 26.9 | 6256.29 | -294.7 | -308.89
| 6393 | 0.8 | 47.2 | 6349.28 | -293.61 | -308.08
| 6488 | 0.5 | 19.8 | 6444.27 | -292.77 | -307.45
| 6545 | 1.75 | 346.07 | 6501.26 | -291.69 | -307.58
| 6581 | 2.6 | 342.2 | 6537.24 | -290.38 | -307.96
| 6675 | 8.5 | 349.5 | 6630.76 | -281.51 | -309.88
| 6768 | 13.1 | 354.5 | 6722.09 | -264.25 | -312.14
| 6862 | 17.9 | 2.6 | 6812.65 | -239.2 | -312.51
| 6955 | 22.2 | 2.6 | 6899.99 | -207.36 | -311.06
| 7049 | 29.6 | 0.1 | 6984.5 | -166.34 | -310.22
| 7142 | 38.4 | 4.8 | 7061.53 | -114.48 | -307.75
| 7236 | 46.1 | 5.6 | 7131.06 | -51.59 | -302
| 7329 | 51 | 1.5 | 7192.62 | 17.94 | -297.78
| 7422 | 59.8 | 356.9 | 7245.4 | 94.37 | -299.01
| 7517 | 67.1 | 357.7 | 7287.83 | 179.2 | -302.99
| 7611 | 69.5 | 0 | 7322.59 | 266.51 | -304.73
| 7704 | 74.6 | 0.8 | 7351.24 | 354.95 | -304.1
| 7796 | 79.1 | 1.8 | 7372.17 | 444.49 | -302.06
| 7890 | 86.7 | 0.8 | 7383.78 | 537.68 | -299.95
| 7984 | 88 | 0.4 | 7388.12 | 631.57 | -298.97
| 8079 | 88.8 | 0.8 | 7390.78 | 726.53 | -297.98
| 8173 | 89.9 | 1.1 | 7391.84 | 820.51 | -296.42
| 8266 | 91 | 2.6 | 7391.11 | 913.45 | -293.42
| 8361 | 91.9 | 2 | 7388.71 | 1008.34 | -289.6
| 8453 | 91.8 | 1 | 7385.74 | 1100.26 | -287.2
| 8546 | 93.5 | 1.5 | 7381.44 | 1193.14 | -285.17
| 8640 | 92.7 | 358.6 | 7376.35 | 1286.99 | -285.09
| 8732 | 91.1 | 358.4 | 7373.3 | 1378.9 | -287.5
| 8826 | 92.4 | 358.6 | 7370.43 | 1472.82 | -289.96
| 8921 | 90 | 356.5 | 7368.44 | 1567.7 | -294.02
| 9015 | 89.9 | 355.9 | 7368.53 | 1661.5 | -300.25
| 9110 | 91.3 | 356.5 | 7367.53 | 1756.28 | -306.54
| 9203 | 93 | 356.8 | 7364.04 | 1849.05 | -311.97
| 9296 | 89.9 | 358.9 | 7361.69 | 1941.94 | -315.46
| 9390 | 89.8 | 359.9 | 7361.94 | 2035.93 | -316.44
| 9483 | 92.2 | 0.7 | 7360.31 | 2128.91 | -315.96
| 9578 | 91.6 | 1.2 | 7357.16 | 2223.84 | -314.38
| 9673 | 91.7 | 0.8 | 7354.43 | 2318.79 | -312.73
| 9768 | 91.7 | 359.3 | 7351.61 | 2413.75 | -312.64
| 9861 | 91.4 | 358.3 | 7349.09 | 2506.69 | -314.59
| 9954 | 90.6 | 359.7 | 7347.47 | 2599.66 | -316.21
| 10049 | 89.3 | 0.1 | 7347.55 | 2694.66 | -316.38
| 10143 | 89.9 | 0.8 | 7348.21 | 2788.65 | -315.64
| 10236 | 91.8 | 1.6 | 7346.83 | 2881.61 | -313.69
| 10329 | 90.3 | 1.3 | 7345.13 | 2974.57 | -311.34
| 10423 | 90.6 | 1.1 | 7344.39 | 3068.54 | -309.37
| 10517 | 91.1 | 2.1 | 7342.99 | 3162.49 | -306.75
| 10611 | 91.5 | 0.2 | 7340.86 | 3256.45 | -304.86
| 10704 | 92.9 | 0.2 | 7337.29 | 3349.38 | -304.54
| 10797 | 90.9 | 359.4 | 7334.21 | 3442.32 | -304.86
| 10890 | 90.9 | 359.4 | 7332.75 | 3535.3 | -305.83
| 10983 | 90.5 | 359.5 | 7331.61 | 3628.29 | -306.73
| 11075 | 90.8 | 0 | 7330.57 | 3720.28 | -307.13
| 11168 | 90.7 | 0.1 | 7329.35 | 3813.28 | -307.05
| 11260 | 90.5 | 0.5 | 7328.39 | 3905.27 | -306.57
| 11354 | 90.5 | 0.3 | 7327.57 | 3999.26 | -305.91
| 11448 | 91.6 | 1.1 | 7325.84 | 4093.24 | -304.76
| 11540 | 92.9 | 1.5 | 7322.23 | 4185.14 | -302.68
| 11634 | 91.1 | 0.1 | 7318.95 | 4279.07 | -301.37
| 11728 | 92 | 359.9 | 7316.41 | 4373.03 | -301.37
| 11821 | 90.6 | 359.9 | 7314.3 | 4466.01 | -301.53
| 11915 | 89.8 | 359.3 | 7313.97 | 4560 | -302.18
| 12009 | 89.8 | 357.8 | 7314.3 | 4653.97 | -304.56
| 12104 | 91.1 | 356.5 | 7313.55 | 4748.84 | -309.29
| 12198 | 89 | 356.7 | 7313.47 | 4842.67 | -314.86
| 12291 | 89.3 | 357.9 | 7314.85 | 4935.56 | -319.24
| 12385 | 90.7 | 358.3 | 7314.85 | 5029.5 | -322.36
| 12478 | 90.1 | 357.9 | 7314.2 | 5122.45 | -325.44
| 12573 | 89.4 | 358 | 7314.61 | 5217.39 | -328.84
| 12667 | 91.2 | 358.1 | 7314.12 | 5311.33 | -332.04
| 12760 | 89.8 | 0.1 | 7313.31 | 5404.31 | -333.5
| 12853 | 87.8 | 0.6 | 7315.26 | 5497.28 | -332.93
| 12947 | 88.1 | 1.2 | 7318.62 | 5591.21 | -331.45
| 13039 | 89.1 | 1.7 | 7320.87 | 5683.15 | -329.13
| 13133 | 89.9 | 1.6 | 7321.69 | 5777.11 | -326.42
| 13228 | 90.6 | 1.8 | 7321.27 | 5872.06 | -323.6
| 13322 | 91.7 | 2 | 7319.39 | 5965.99 | -320.49
| 13415 | 90 | 0.3 | 7318.01 | 6058.95 | -318.62
| 13510 | 89.4 | 358.9 | 7318.51 | 6153.95 | -319.28
| 13603 | 90 | 358.7 | 7318.99 | 6246.93 | -321.23
| 13697 | 91 | 359 | 7318.17 | 6340.9 | -323.12
| 13791 | 92.4 | 359.4 | 7315.38 | 6434.85 | -324.43
| 13885 | 92 | 359.2 | 7311.78 | 6528.77 | -325.58
| 13980 | 91.5 | 358.2 | 7308.87 | 6623.7 | -327.73
| 14074 | 90.6 | 359 | 7307.15 | 6717.66 | -330.03
| 14168 | 89.1 | 359 | 7307.4 | 6811.64 | -331.67
| 14263 | 90.2 | 359.8 | 7307.98 | 6906.63 | -332.66
| 14358 | 92.3 | 0.1 | 7305.91 | 7001.6 | -332.75
| 14452 | 91.1 | 359.6 | 7303.12 | 7095.56 | -332.99
| 14547 | 89.2 | 359 | 7302.87 | 7190.55 | -334.15
| 14641 | 91.5 | 359 | 7302.29 | 7284.52 | -335.79
| 14735 | 90.3 | 0.1 | 7300.82 | 7378.51 | -336.53
| 14829 | 89.1 | 359.3 | 7301.31 | 7472.5 | -337.02
| 14923 | 90.9 | 359.9 | 7301.31 | 7566.49 | -337.68
| 15016 | 89.8 | 359.2 | 7300.74 | 7659.49 | -338.41
| 15111 | 90.2 | 359.1 | 7300.74 | 7754.48 | -339.82
| 15205 | 89.1 | 359.3 | 7301.32 | 7848.46 | -341.13
| 15298 | 87.5 | 359.8 | 7304.07 | 7941.42 | -341.86
| 15392 | 88.5 | 359.5 | 7307.36 | 8035.36 | -342.43
| 15487 | 90.8 | 359.7 | 7307.94 | 8130.35 | -343.1
| 15582 | 90.4 | 1.2 | 7306.94 | 8225.34 | -342.35
| 15676 | 90.6 | 1.7 | 7306.12 | 8319.3 | -339.97
| 15769 | 89.2 | 3.7 | 7306.28 | 8412.19 | -335.59
| 15863 | 90.4 | 4.1 | 7306.61 | 8505.97 | -329.2
| 15957 | 91.3 | 4.1 | 7305.22 | 8599.72 | -322.48
| 16050 | 92.3 | 4 | 7302.3 | 8692.44 | -315.91
| 16142 | 91.2 | 3.3 | 7299.49 | 8784.21 | -310.06
| 16237 | 91.6 | 3.1 | 7297.16 | 8879.03 | -304.76
| 16330 | 89.8 | 4.3 | 7296.03 | 8971.83 | -298.76
| 16425 | 89 | 4.8 | 7297.02 | 9066.52 | -291.22
| 16520 | 90.6 | 5.3 | 7297.35 | 9161.15 | -282.86
| 16614 | 92.1 | 5.4 | 7295.14 | 9254.71 | -274.1
| 16706 | 91.2 | 4.2 | 7292.49 | 9346.35 | -266.4
| 16800 | 91.3 | 3.7 | 7290.44 | 9440.1 | -259.93
| 16892 | 89.4 | 3.8 | 7289.88 | 9531.9 | -253.91
| 16986 | 89 | 3.3 | 7291.19 | 9625.71 | -248.09
| 17080 | 89.7 | 3.7 | 7292.26 | 9719.52 | -242.36
| 17174 | 90.5 | 3.5 | 7292.09 | 9813.34 | -236.45
| 17269 | 91.4 | 3.7 | 7290.52 | 9908.14 | -230.49
| 17362 | 92.7 | 3.7 | 7287.19 | 10000.88 | -224.49
| 17433 | 93.7 | 4 | 7283.23 | 10071.61 | -219.73
| 17490 | 93.7 | 4 | 7279.55 | 10128.35 | -215.76

## Lookup (hidden)
North Reference | RetunValue | Grid Type | ReturnValue | Deviation Indicator | ReturnValue
| 2 |  | 0 |  | 4
True |  | SPCS-Colorado Central-NAD27 |  | Directional
Grid |  | SPCS-Colorado Central-NAD83 |  | High Angle
|  | SPCS-Colorado North-NAD27 |  | Horizontal
SPCS-Colorado North-NAD83
SPCS-Colorado South-NAD27
SPCS-Colorado South-NAD83
UTM-Zone 12 NAD27
UTM-Zone 12 NAD83
UTM-Zone 13 NAD27
UTM-Zone 13 NAD83