## Data
Header Information | measured depth (ft) | inclination (°) | azimuth (°) | true vertical depth (ft) | northing +N/-S (ft) | easting +E/-W (ft)
Operator Name | 0 | 0 | 0 | 0 | 0 | 0
ANADARKO | 129 | 0.62 | 137.51 | 129 | -0.51 | 0.47
Operator Number | 160 | 0.79 | 139.71 | 160 | -0.8 | 0.72
47120 | 192 | 1.19 | 124.24 | 191.99 | -1.16 | 1.14
Well Name and Number | 224 | 1.8 | 116.86 | 223.98 | -1.57 | 1.86
QUARTER CIRCLE 24-10HZ | 255 | 2.11 | 111.85 | 254.96 | -2 | 2.83
API Number (if available) | 287 | 2.46 | 113.52 | 286.94 | -2.5 | 4
512346259 | 350 | 3.03 | 118.35 | 349.86 | -3.83 | 6.71
Location: QQ SEC TWP RGE | 381 | 3.47 | 115.72 | 380.81 | -4.62 | 8.28
SEC.13-T1N-R67W | 413 | 3.56 | 113.7 | 412.75 | -5.44 | 10.06
Citing Type: Planned or Actual | 445 | 3.34 | 108.95 | 444.7 | -6.14 | 11.85
ACTUAL | 476 | 3.38 | 104.91 | 475.64 | -6.67 | 13.59
Deviation Indicator | 508 | 3.74 | 99.63 | 507.58 | -7.09 | 15.53
Horizontal | 539 | 4.17 | 94.36 | 538.51 | -7.34 | 17.65
North Reference | 571 | 4.66 | 91.28 | 570.41 | -7.46 | 20.11
True | 603 | 5.41 | 91.64 | 602.29 | -7.53 | 22.91
Grid Type | 635 | 6.24 | 89.88 | 634.12 | -7.57 | 26.16
#VALUE! | 667 | 6.77 | 89.09 | 665.92 | -7.54 | 29.79
| 698 | 7.65 | 89.18 | 696.67 | -7.48 | 33.68
| 730 | 8.53 | 90.41 | 728.35 | -7.47 | 38.18
| 762 | 9.27 | 90.49 | 759.97 | -7.51 | 43.13
| 794 | 9.98 | 90.32 | 791.52 | -7.55 | 48.48
| 825 | 10.5 | 91.28 | 822.02 | -7.62 | 53.99
| 857 | 11.03 | 91.28 | 853.46 | -7.76 | 59.97
| 889 | 12.04 | 92.08 | 884.81 | -7.95 | 66.36
| 921 | 13.27 | 93.27 | 916.03 | -8.28 | 73.36
| 952 | 14.41 | 93.22 | 946.13 | -8.7 | 80.77
| 984 | 14.68 | 93.13 | 977.11 | -9.14 | 88.79
| 1016 | 15.03 | 91.99 | 1008.04 | -9.51 | 96.99
| 1048 | 15.64 | 91.72 | 1038.9 | -9.78 | 105.45
| 1079 | 15.95 | 91.99 | 1068.73 | -10.05 | 113.88
| 1111 | 16.3 | 91.72 | 1099.47 | -10.34 | 122.76
| 1143 | 16.74 | 93.39 | 1130.15 | -10.75 | 131.85
| 1174 | 17.58 | 95.33 | 1159.77 | -11.45 | 140.97
| 1206 | 18.02 | 96.03 | 1190.24 | -12.42 | 150.7
| 1238 | 18.19 | 96.56 | 1220.65 | -13.51 | 160.59
| 1270 | 18.37 | 96.73 | 1251.04 | -14.67 | 170.56
| 1302 | 18.81 | 97 | 1281.37 | -15.89 | 180.69
| 1333 | 19.03 | 96.03 | 1310.69 | -17.03 | 190.67
| 1365 | 17.97 | 94.85 | 1341.04 | -17.99 | 200.78
| 1397 | 17.58 | 93.13 | 1371.51 | -18.67 | 210.52
| 1428 | 17.93 | 92.87 | 1401.04 | -19.17 | 219.96
| 1460 | 18.24 | 92.78 | 1431.45 | -19.66 | 229.89
| 1492 | 18.15 | 92.87 | 1461.85 | -20.15 | 239.86
| 1523 | 18.33 | 93.31 | 1491.3 | -20.67 | 249.55
| 1555 | 18.63 | 94.27 | 1521.65 | -21.35 | 259.67
| 1587 | 19.25 | 94.1 | 1551.91 | -22.1 | 270.03
| 1618 | 18.76 | 94.71 | 1581.22 | -22.88 | 280.1
| 1650 | 18.46 | 95.06 | 1611.55 | -23.75 | 290.27
| 1682 | 18.94 | 95.5 | 1641.86 | -24.69 | 300.49
| 1714 | 19.56 | 95.33 | 1672.07 | -25.69 | 310.99
| 1745 | 18.98 | 94.98 | 1701.34 | -26.61 | 321.18
| 1777 | 18.72 | 93.66 | 1731.62 | -27.39 | 331.49
| 1809 | 18.15 | 91.64 | 1761.98 | -27.86 | 341.6
| 1841 | 17.75 | 91.02 | 1792.42 | -28.09 | 351.46
| 1936 | 17.53 | 88.31 | 1882.95 | -27.92 | 380.24
| 2029 | 16.48 | 94.61 | 1971.89 | -28.57 | 407.39
| 2123 | 15.47 | 103.17 | 2062.28 | -32.5 | 432.89
| 2216 | 17.71 | 111.74 | 2151.41 | -40.57 | 458.11
| 2308 | 16.57 | 111.21 | 2239.32 | -50.5 | 483.34
| 2402 | 17.1 | 111.42 | 2329.3 | -60.39 | 508.7
| 2495 | 18.86 | 111.78 | 2417.75 | -70.96 | 535.39
| 2590 | 17.52 | 109.72 | 2508 | -81.49 | 563.11
| 2684 | 19.13 | 110.26 | 2597.23 | -91.59 | 590.88
| 2778 | 17.38 | 108.49 | 2686.5 | -101.38 | 618.65
| 2870 | 16.98 | 112.19 | 2774.4 | -110.81 | 644.12
| 2964 | 16.6 | 112.34 | 2864.39 | -121.1 | 669.25
| 3059 | 17.66 | 112.82 | 2955.17 | -131.85 | 695.08
| 3153 | 16.29 | 111.71 | 3045.08 | -142.25 | 720.47
| 3248 | 17.52 | 110.04 | 3135.97 | -152.08 | 746.29
| 3342 | 16.65 | 108.42 | 3225.82 | -161.19 | 772.36
| 3437 | 16.04 | 108.86 | 3316.98 | -169.73 | 797.69
| 3532 | 17.31 | 109.18 | 3407.98 | -178.62 | 823.46
| 3625 | 14.85 | 109.22 | 3497.34 | -187.09 | 847.78
| 3719 | 15.19 | 108.65 | 3588.13 | -194.99 | 870.83
| 3814 | 16.58 | 111.34 | 3679.5 | -203.9 | 895.25
| 3908 | 16.62 | 112.5 | 3769.58 | -213.93 | 920.16
| 4003 | 16.76 | 110.47 | 3860.58 | -223.92 | 945.54
| 4097 | 16.04 | 111.97 | 3950.76 | -233.52 | 970.28
| 4192 | 15.54 | 115.27 | 4042.17 | -243.86 | 993.96
| 4286 | 13.24 | 114.48 | 4133.22 | -253.7 | 1015.15
| 4380 | 10.88 | 113.63 | 4225.14 | -261.71 | 1033.08
| 4475 | 10.74 | 116.4 | 4318.45 | -269.24 | 1049.22
| 4569 | 9.3 | 117.68 | 4411.01 | -276.67 | 1063.79
| 4662 | 8.02 | 119.85 | 4502.95 | -283.39 | 1076.07
| 4756 | 6.7 | 121.28 | 4596.18 | -289.5 | 1086.45
| 4851 | 4.67 | 122.09 | 4690.7 | -294.43 | 1094.46
| 4945 | 4.36 | 96.01 | 4784.42 | -296.84 | 1101.26
| 5062 | 2.55 | 44.71 | 4901.23 | -295.45 | 1107.51
| 5157 | 1.46 | 307.73 | 4996.19 | -293.21 | 1108.04
| 5347 | 2.34 | 282.9 | 5186.09 | -290.86 | 1102.35
| 5441 | 1.01 | 325.93 | 5280.05 | -289.75 | 1100.01
| 5534 | 0.95 | 356.05 | 5373.03 | -288.3 | 1099.5
| 5629 | 0.67 | 341.76 | 5468.02 | -286.99 | 1099.27
| 5724 | 0.87 | 318.08 | 5563.02 | -285.92 | 1098.62
| 5819 | 0.92 | 311.32 | 5658 | -284.88 | 1097.56
| 5913 | 0.77 | 299.18 | 5751.99 | -284.08 | 1096.44
| 6006 | 0.85 | 272.27 | 5844.99 | -283.74 | 1095.21
| 6100 | 1.04 | 276.98 | 5938.97 | -283.61 | 1093.67
| 6193 | 1.11 | 275.5 | 6031.96 | -283.42 | 1091.93
| 6286 | 0.86 | 264.01 | 6124.94 | -283.41 | 1090.34
| 6379 | 0.68 | 255.08 | 6217.93 | -283.63 | 1089.11
| 6474 | 0.81 | 249.72 | 6312.93 | -284 | 1087.94
| 6567 | 0.86 | 252.17 | 6405.92 | -284.45 | 1086.66
| 6661 | 0.71 | 242.77 | 6499.91 | -284.93 | 1085.47
| 6755 | 0.61 | 250.58 | 6593.9 | -285.36 | 1084.48
| 6848 | 0.36 | 284.56 | 6686.9 | -285.45 | 1083.73
| 6941 | 11.45 | 10.51 | 6779.28 | -276.27 | 1085.13
| 7035 | 19.04 | 6.68 | 6869.91 | -251.83 | 1088.63
| 7128 | 24.43 | 2.95 | 6956.27 | -217.53 | 1091.38
| 7222 | 27.39 | 0.81 | 7040.81 | -176.49 | 1092.69
| 7315 | 28.61 | 0.2 | 7122.92 | -132.83 | 1093.07
| 7408 | 35.01 | 1.23 | 7201.91 | -83.84 | 1093.72
| 7503 | 35.72 | 3.25 | 7279.39 | -28.91 | 1095.88
| 7597 | 41.27 | 358.86 | 7352.94 | 29.54 | 1096.82
| 7690 | 50.11 | 0.02 | 7417.84 | 96.02 | 1096.22
| 7782 | 54.33 | 0.39 | 7474.19 | 168.71 | 1096.48
| 7876 | 61.59 | 0.49 | 7524.03 | 248.34 | 1097.1
| 7970 | 70.7 | 3.6 | 7562.01 | 334.15 | 1100.24
| 8065 | 78.96 | 2.83 | 7586.85 | 425.61 | 1105.37
| 8159 | 87.15 | 0.37 | 7598.21 | 518.8 | 1107.96
| 8252 | 85.42 | 1.26 | 7604.23 | 611.59 | 1109.28
| 8347 | 87.27 | 0.37 | 7610.29 | 706.38 | 1110.62
| 8439 | 89.45 | 359.41 | 7612.92 | 798.34 | 1110.45
| 8532 | 90.51 | 0.11 | 7612.96 | 891.34 | 1110.06
| 8626 | 91.35 | 1.13 | 7611.43 | 985.32 | 1111.07
| 8718 | 91.58 | 0.26 | 7609.08 | 1077.28 | 1112.19
| 8812 | 89.59 | 359.02 | 7608.12 | 1171.26 | 1111.6
| 8907 | 89.11 | 358.48 | 7609.2 | 1266.24 | 1109.53
| 9001 | 89.4 | 358.25 | 7610.42 | 1360.19 | 1106.84
| 9096 | 89.61 | 357.63 | 7611.24 | 1455.12 | 1103.43
| 9190 | 88.83 | 0.66 | 7612.52 | 1549.09 | 1102.03
| 9282 | 89.74 | 1.74 | 7613.67 | 1641.06 | 1103.95
| 9376 | 91.07 | 1.17 | 7613 | 1735.03 | 1106.34
| 9469 | 92.01 | 2.23 | 7610.5 | 1827.95 | 1109.1
| 9564 | 90.21 | 359.94 | 7608.66 | 1922.91 | 1110.9
| 9659 | 91.2 | 1.17 | 7607.49 | 2017.89 | 1111.82
| 9754 | 91.97 | 0.44 | 7604.87 | 2112.84 | 1113.15
| 9847 | 90.54 | 0.38 | 7602.83 | 2205.82 | 1113.82
| 9940 | 91.32 | 359.7 | 7601.32 | 2298.8 | 1113.88
| 10035 | 91.9 | 359.61 | 7598.65 | 2393.76 | 1113.31
| 10129 | 93.29 | 359.28 | 7594.39 | 2487.66 | 1112.4
| 10222 | 91.47 | 0.48 | 7590.53 | 2580.57 | 1112.21
| 10315 | 92.36 | 0.19 | 7587.42 | 2673.52 | 1112.75
| 10409 | 90.4 | 359.84 | 7585.16 | 2767.49 | 1112.77
| 10503 | 91.68 | 359.3 | 7583.45 | 2861.47 | 1112.07
| 10597 | 89.63 | 359.09 | 7582.38 | 2955.45 | 1110.75
| 10690 | 90.2 | 359.14 | 7582.52 | 3048.44 | 1109.31
| 10782 | 91.83 | 1.49 | 7580.89 | 3140.41 | 1109.82
| 10876 | 90.69 | 1.61 | 7578.82 | 3234.35 | 1112.36
| 10969 | 91.87 | 1.05 | 7576.74 | 3327.3 | 1114.52
| 11062 | 90.93 | 359.75 | 7574.47 | 3420.27 | 1115.17
| 11155 | 92.19 | 0.87 | 7571.94 | 3513.23 | 1115.67
| 11247 | 90.37 | 0.28 | 7569.88 | 3605.2 | 1116.59
| 11340 | 90.33 | 359.04 | 7569.32 | 3698.19 | 1116.04
| 11434 | 91.68 | 358.85 | 7567.67 | 3792.16 | 1114.31
| 11526 | 93.29 | 358.88 | 7563.68 | 3884.05 | 1112.49
| 11620 | 90.36 | 358.42 | 7560.69 | 3977.97 | 1110.27
| 11714 | 90.9 | 359.27 | 7559.65 | 4071.94 | 1108.38
| 11808 | 91.38 | 359.74 | 7557.78 | 4165.92 | 1107.57
| 11901 | 92.25 | 0.37 | 7554.84 | 4258.87 | 1107.66
| 11995 | 89.99 | 359.74 | 7553 | 4352.85 | 1107.75
| 12090 | 90.08 | 358.04 | 7552.94 | 4447.82 | 1105.91
| 12184 | 90.6 | 358.55 | 7552.38 | 4541.78 | 1103.11
| 12277 | 90.69 | 358.11 | 7551.34 | 4634.74 | 1100.4
| 12371 | 91.15 | 358.13 | 7549.83 | 4728.67 | 1097.32
| 12464 | 91.93 | 356.88 | 7547.33 | 4821.55 | 1093.27
| 12559 | 92.64 | 357.79 | 7543.54 | 4916.37 | 1088.86
| 12653 | 91.89 | 357.45 | 7539.83 | 5010.21 | 1084.96
| 12746 | 90.44 | 0.82 | 7537.93 | 5103.17 | 1083.55
| 12839 | 90.19 | 2.52 | 7537.42 | 5196.12 | 1086.26
| 12933 | 88.39 | 1.83 | 7538.59 | 5290.04 | 1089.83
| 13025 | 87.75 | 1.27 | 7541.69 | 5381.96 | 1092.32
| 13119 | 88.5 | 2.36 | 7544.76 | 5475.86 | 1095.29
| 13214 | 89.08 | 2.47 | 7546.77 | 5570.75 | 1099.29
| 13308 | 89.44 | 3.12 | 7547.98 | 5664.63 | 1103.88
| 13401 | 88.45 | 0.24 | 7549.69 | 5757.56 | 1106.6
| 13496 | 89.23 | 358.89 | 7551.62 | 5852.54 | 1105.88
| 13589 | 89.82 | 359.59 | 7552.39 | 5945.53 | 1104.65
| 13683 | 91.02 | 358.3 | 7551.7 | 6039.5 | 1102.92
| 13777 | 91.51 | 358.26 | 7549.62 | 6133.44 | 1100.1
| 13871 | 90.41 | 359.37 | 7548.05 | 6227.4 | 1098.15
| 13966 | 91.02 | 357.61 | 7546.86 | 6322.36 | 1095.65
| 14060 | 92.02 | 0.23 | 7544.37 | 6416.3 | 1093.88
| 14154 | 90.09 | 358.78 | 7542.64 | 6510.27 | 1093.07
| 14249 | 90.96 | 358.45 | 7541.77 | 6605.24 | 1090.77
| 14344 | 91.93 | 359.18 | 7539.37 | 6700.19 | 1088.81
| 14439 | 90.02 | 1.09 | 7537.76 | 6795.16 | 1089.03
| 14533 | 90.4 | 358.33 | 7537.41 | 6889.15 | 1088.56
| 14627 | 91.22 | 358.87 | 7536.08 | 6983.12 | 1086.26
| 14721 | 89.6 | 0.94 | 7535.41 | 7077.1 | 1086.1
| 14815 | 90.56 | 359.39 | 7535.28 | 7171.1 | 1086.37
| 14909 | 91.39 | 358.77 | 7533.68 | 7265.07 | 1084.87
| 15002 | 89.69 | 0.14 | 7532.8 | 7358.06 | 1083.98
| 15097 | 90.9 | 358.38 | 7532.31 | 7453.04 | 1082.75
| 15191 | 88.74 | 0.85 | 7532.61 | 7547.03 | 1082.12
| 15285 | 89.59 | 358.77 | 7533.98 | 7641.01 | 1081.81
| 15378 | 90.67 | 1.15 | 7533.77 | 7734 | 1081.75
| 15473 | 91.91 | 1.67 | 7531.63 | 7828.95 | 1084.08
| 15568 | 90.23 | 357.13 | 7529.85 | 7923.9 | 1083.09
| 15662 | 91.25 | 356.8 | 7528.64 | 8017.76 | 1078.11
| 15755 | 89.1 | 359.3 | 7528.36 | 8110.69 | 1074.95
| 15849 | 90.25 | 358.15 | 7528.89 | 8204.66 | 1072.86
| 15943 | 90.43 | 359.99 | 7528.33 | 8298.64 | 1071.33
| 16036 | 86.91 | 359.34 | 7530.49 | 8391.6 | 1070.79
| 16128 | 87 | 357.22 | 7535.38 | 8483.43 | 1068.03
| 16223 | 87.66 | 0.64 | 7539.8 | 8578.29 | 1066.26
| 16316 | 88.28 | 359.45 | 7543.1 | 8671.23 | 1066.33
| 16411 | 88.89 | 3.58 | 7545.45 | 8766.15 | 1068.84
| 16506 | 89.08 | 0.5 | 7547.13 | 8861.06 | 1072.22
| 16600 | 89.97 | 2.51 | 7547.91 | 8955.02 | 1074.69
| 16692 | 90.84 | 4.42 | 7547.26 | 9046.84 | 1080.25
| 16786 | 91.6 | 1.51 | 7545.26 | 9140.69 | 1085.11
| 16878 | 92.6 | 2.12 | 7541.89 | 9232.58 | 1088.02
| 16972 | 91.71 | 1.12 | 7538.35 | 9326.47 | 1090.68
| 17066 | 89.38 | 3.01 | 7537.46 | 9420.4 | 1094.07
| 17160 | 89.73 | 359.92 | 7538.19 | 9514.35 | 1096.47
| 17255 | 89.92 | 359.44 | 7538.48 | 9609.35 | 1095.94
| 17348 | 90.96 | 359.19 | 7537.76 | 9702.34 | 1094.83
| 17444 | 90.85 | 358.43 | 7536.25 | 9798.3 | 1092.83
| 17537 | 91.91 | 3.48 | 7534 | 9891.23 | 1094.38
| 17632 | 89.67 | 2.13 | 7532.7 | 9986.1 | 1099.03
| 17719 | 88.91 | 356.65 | 7533.77 | 10073.06 | 1098.1
| 17773 | 88.91 | 356.65 | 7534.8 | 10126.95 | 1094.95

## Lookup (hidden)
North Reference | RetunValue | Grid Type | ReturnValue | Deviation Indicator | ReturnValue
| 2 |  | 0 |  | 4
True |  | SPCS-Colorado Central-NAD27 |  | Directional
Grid |  | SPCS-Colorado Central-NAD83 |  | High Angle
|  | SPCS-Colorado North-NAD27 |  | Horizontal
SPCS-Colorado North-NAD83
SPCS-Colorado South-NAD27
SPCS-Colorado South-NAD83
UTM-Zone 12 NAD27
UTM-Zone 12 NAD83
UTM-Zone 13 NAD27
UTM-Zone 13 NAD83