## Data
Header Information | measured depth (ft) | inclination (°) | azimuth (°) | true vertical depth (ft) | northing +N/-S (ft) | easting +E/-W (ft)
Operator Name | 0 | 0 | 0 | 0 | 0 | 0
ANADARKO | 128 | 0.18 | 106.23 | 128 | -0.06 | 0.19
Operator Number | 160 | 0.53 | 139.01 | 160 | -0.18 | 0.34
47120 | 224 | 0.7 | 136.37 | 224 | -0.69 | 0.8
Well Name and Number | 255 | 0.53 | 128.9 | 254.99 | -0.92 | 1.04
QUARTER CIRCLE 24-7HZ | 287 | 0.62 | 153.07 | 286.99 | -1.16 | 1.24
API Number (if available) | 318 | 1.05 | 164.06 | 317.99 | -1.59 | 1.39
512346268 | 350 | 1.45 | 158.87 | 349.98 | -2.24 | 1.62
Location: QQ SEC TWP RGE | 381 | 1.32 | 164.23 | 380.97 | -2.95 | 1.86
SEC.13-T1N-R67W | 413 | 1.63 | 165.2 | 412.96 | -3.75 | 2.07
Citing Type: Planned or Actual | 444 | 1.85 | 161.95 | 443.95 | -4.65 | 2.34
ACTUAL | 476 | 1.98 | 160.45 | 475.93 | -5.66 | 2.69
Deviation Indicator | 507 | 2.24 | 168.28 | 506.91 | -6.76 | 2.99
Horizontal | 539 | 2.24 | 163.09 | 538.88 | -7.97 | 3.3
North Reference | 571 | 2.33 | 175.22 | 570.86 | -9.22 | 3.53
True | 603 | 3.16 | 174.78 | 602.82 | -10.74 | 3.67
Grid Type | 635 | 3.87 | 173.46 | 634.76 | -12.7 | 3.87
#VALUE! | 666 | 4.44 | 175.48 | 665.68 | -14.93 | 4.08
| 698 | 4.83 | 174.08 | 697.57 | -17.51 | 4.32
| 730 | 5.27 | 173.99 | 729.45 | -20.31 | 4.61
| 762 | 6.06 | 174.69 | 761.29 | -23.45 | 4.92
| 793 | 6.33 | 177.15 | 792.11 | -26.79 | 5.16
| 825 | 6.86 | 176.27 | 823.9 | -30.46 | 5.37
| 857 | 7.38 | 174.43 | 855.65 | -34.41 | 5.7
| 889 | 8 | 168.72 | 887.37 | -38.64 | 6.33
| 920 | 8.57 | 167.22 | 918.04 | -43.01 | 7.26
| 952 | 8.61 | 167.93 | 949.68 | -47.67 | 8.29
| 984 | 8.96 | 167.22 | 981.31 | -52.45 | 9.35
| 1016 | 8.26 | 172.32 | 1012.95 | -57.16 | 10.2
| 1047 | 7.95 | 173.46 | 1043.64 | -61.49 | 10.75
| 1079 | 7.03 | 174.43 | 1075.37 | -65.64 | 11.19
| 1111 | 6.37 | 174.52 | 1107.15 | -69.36 | 11.55
| 1142 | 5.27 | 170.83 | 1137.99 | -72.47 | 11.94
| 1174 | 4.61 | 168.63 | 1169.87 | -75.18 | 12.43
| 1206 | 3.56 | 169.24 | 1201.79 | -77.42 | 12.86
| 1238 | 3.16 | 168.01 | 1233.73 | -79.26 | 13.23
| 1270 | 3.08 | 168.28 | 1265.68 | -80.96 | 13.59
| 1301 | 3.16 | 174.69 | 1296.64 | -82.63 | 13.84
| 1333 | 3.21 | 168.19 | 1328.59 | -84.39 | 14.1
| 1365 | 2.2 | 155.44 | 1360.55 | -85.82 | 14.54
| 1396 | 2.46 | 157.47 | 1391.53 | -86.98 | 15.05
| 1428 | 1.85 | 157.82 | 1423.5 | -88.09 | 15.5
| 1460 | 0.66 | 189.63 | 1455.5 | -88.75 | 15.67
| 1492 | 0.48 | 241.4 | 1487.49 | -89 | 15.52
| 1523 | 0.57 | 296.07 | 1518.49 | -88.99 | 15.27
| 1555 | 1.05 | 294.58 | 1550.49 | -88.8 | 14.86
| 1586 | 1.14 | 317.51 | 1581.48 | -88.45 | 14.39
| 1618 | 0.83 | 332.54 | 1613.48 | -88.01 | 14.07
| 1650 | 0.26 | 340.01 | 1645.48 | -87.74 | 13.94
| 1682 | 0.57 | 95.06 | 1677.48 | -87.68 | 14.07
| 1713 | 1.05 | 132.77 | 1708.47 | -87.89 | 14.43
| 1777 | 0.44 | 108.77 | 1772.47 | -88.37 | 15.1
| 1795 | 0.44 | 145.25 | 1790.47 | -88.45 | 15.2
| 1952 | 0.6 | 39.1 | 1947.46 | -88.3 | 16.06
| 2046 | 0.3 | 146.6 | 2041.46 | -88.13 | 16.51
| 2140 | 1.4 | 212.4 | 2135.45 | -89.3 | 16.03
| 2233 | 3.5 | 216.6 | 2228.36 | -92.54 | 13.73
| 2325 | 4 | 210.9 | 2320.17 | -97.55 | 10.41
| 2419 | 3.6 | 210.5 | 2413.96 | -102.91 | 7.22
| 2512 | 4 | 197.5 | 2506.76 | -108.52 | 4.77
| 2607 | 3.9 | 188.4 | 2601.53 | -114.87 | 3.3
| 2700 | 3.2 | 185.5 | 2694.35 | -120.58 | 2.59
| 2795 | 2.8 | 186.1 | 2789.22 | -125.53 | 2.09
| 2887 | 2.9 | 174.4 | 2881.11 | -130.08 | 2.07
| 2981 | 2.7 | 162.3 | 2975 | -134.56 | 2.98
| 3076 | 2.2 | 167.4 | 3069.91 | -138.47 | 4.06
| 3170 | 2.6 | 165.2 | 3163.83 | -142.29 | 5
| 3265 | 3.3 | 169 | 3258.7 | -147.06 | 6.07
| 3359 | 2.8 | 173.6 | 3352.57 | -151.99 | 6.84
| 3454 | 2.9 | 163.3 | 3447.45 | -156.6 | 7.79
| 3549 | 2.5 | 168.7 | 3542.35 | -160.94 | 8.89
| 3642 | 2.6 | 157.4 | 3635.25 | -164.87 | 10.09
| 3736 | 3 | 169 | 3729.14 | -169.26 | 11.38
| 3831 | 2.3 | 175.1 | 3824.04 | -173.6 | 12.02
| 3925 | 2.8 | 166.6 | 3917.95 | -177.71 | 12.71
| 4020 | 2.8 | 187.2 | 4012.84 | -182.27 | 12.96
| 4114 | 1.8 | 199.8 | 4106.76 | -185.93 | 12.17
| 4209 | 2.9 | 181.6 | 4201.68 | -189.74 | 11.6
| 4303 | 3.4 | 176.5 | 4295.54 | -194.9 | 11.7
| 4397 | 3 | 180.7 | 4389.39 | -200.14 | 11.84
| 4586 | 3.7 | 181.7 | 4578.07 | -211.18 | 11.6
| 4679 | 3.4 | 189.3 | 4670.89 | -216.9 | 11.07
| 4773 | 3.3 | 198.6 | 4764.73 | -222.22 | 9.75
| 4868 | 3.2 | 203.2 | 4859.58 | -227.25 | 7.84
| 4962 | 3.2 | 192.8 | 4953.43 | -232.22 | 6.22
| 5079 | 4.9 | 158.5 | 5070.15 | -240.05 | 7.33
| 5174 | 5.1 | 157.5 | 5164.79 | -247.73 | 10.43
| 5268 | 4.8 | 155.3 | 5258.44 | -255.16 | 13.68
| 5364 | 4.3 | 164.8 | 5354.14 | -262.28 | 16.3
| 5457 | 3.6 | 168.6 | 5446.92 | -268.51 | 17.79
| 5550 | 2.7 | 167 | 5539.77 | -273.51 | 18.86
| 5646 | 2 | 162.6 | 5635.69 | -277.31 | 19.87
| 5740 | 1.6 | 161.9 | 5729.65 | -280.12 | 20.77
| 5835 | 0.6 | 188.5 | 5824.63 | -281.87 | 21.11
| 5930 | 0.4 | 182.8 | 5919.62 | -282.7 | 21.02
| 6023 | 0.6 | 162.5 | 6012.62 | -283.49 | 21.15
| 6116 | 0.4 | 162.5 | 6105.62 | -284.26 | 21.39
| 6209 | 0.3 | 199.8 | 6198.62 | -284.8 | 21.41
| 6303 | 0.4 | 189.6 | 6292.61 | -285.35 | 21.27
| 6396 | 0.3 | 198.3 | 6385.61 | -285.91 | 21.14
| 6491 | 0.1 | 119 | 6480.61 | -286.18 | 21.13
| 6583 | 3 | 355.7 | 6572.57 | -283.82 | 21.02
| 6677 | 11.1 | 355.9 | 6665.78 | -272.32 | 20.19
| 6771 | 15.3 | 7.4 | 6757.29 | -250.98 | 21.14
| 6864 | 23.2 | 12.1 | 6845.03 | -220.86 | 26.57
| 6958 | 31 | 9 | 6928.65 | -178.78 | 34.25
| 7052 | 35.3 | 359.5 | 7007.38 | -127.65 | 37.8
| 7145 | 39.6 | 358.3 | 7081.2 | -71.13 | 36.69
| 7238 | 45.4 | 359.9 | 7149.74 | -8.33 | 35.75
| 7332 | 53.2 | 359.1 | 7210.99 | 62.87 | 35.1
| 7425 | 52.4 | 358.8 | 7267.22 | 136.94 | 33.74
| 7520 | 53.3 | 357.4 | 7324.59 | 212.61 | 31.23
| 7614 | 62.6 | 355.9 | 7374.42 | 292.05 | 26.52
| 7706 | 70.5 | 357.4 | 7411 | 376.24 | 21.63
| 7798 | 72.4 | 359.4 | 7440.27 | 463.42 | 19.2
| 7893 | 87.3 | 358.6 | 7456.97 | 556.65 | 17.56
| 7987 | 89.1 | 359.1 | 7459.92 | 650.58 | 15.67
| 8081 | 90.8 | 358.9 | 7460 | 744.57 | 14.03
| 8175 | 89 | 0 | 7460.16 | 838.56 | 13.13
| 8269 | 91.1 | 1.6 | 7460.08 | 932.54 | 14.44
| 8363 | 88 | 358.5 | 7460.82 | 1026.51 | 14.53
| 8456 | 88.8 | 358.9 | 7463.42 | 1119.45 | 12.42
| 8549 | 89.4 | 359.2 | 7464.88 | 1212.43 | 10.88
| 8642 | 91.3 | 0.1 | 7464.31 | 1305.42 | 10.31
| 8735 | 92.8 | 0.9 | 7460.98 | 1398.35 | 11.12
| 8829 | 91.9 | 0.7 | 7457.13 | 1492.26 | 12.43
| 8923 | 93.1 | 1.1 | 7453.03 | 1586.16 | 13.9
| 9018 | 91.8 | 1.8 | 7448.97 | 1681.04 | 16.31
| 9112 | 90.8 | 2.5 | 7446.84 | 1774.95 | 19.83
| 9206 | 90.9 | 3 | 7445.44 | 1868.83 | 24.34
| 9298 | 91 | 3.8 | 7443.92 | 1960.65 | 29.8
| 9392 | 90.6 | 0.9 | 7442.6 | 2054.56 | 33.65
| 9486 | 91.1 | 359.7 | 7441.21 | 2148.54 | 34.14
| 9581 | 90.9 | 358 | 7439.55 | 2243.5 | 32.24
| 9676 | 91 | 356.7 | 7437.98 | 2338.39 | 27.84
| 9770 | 91.3 | 355.1 | 7436.09 | 2432.13 | 21.13
| 9863 | 91.3 | 353.5 | 7433.98 | 2524.64 | 11.89
| 9957 | 93 | 356.1 | 7430.45 | 2618.17 | 3.38
| 10051 | 94.3 | 358.7 | 7424.47 | 2711.88 | -0.88
| 10146 | 92.5 | 358.9 | 7418.83 | 2806.69 | -2.86
| 10239 | 92.2 | 358.1 | 7415.02 | 2899.57 | -5.3
| 10332 | 91.2 | 358.4 | 7412.26 | 2992.49 | -8.14
| 10425 | 91.8 | 357.9 | 7409.83 | 3085.41 | -11.14
| 10519 | 92 | 0.5 | 7406.71 | 3179.34 | -12.45
| 10613 | 91 | 0.7 | 7404.25 | 3273.3 | -11.46
| 10707 | 91 | 1.4 | 7402.61 | 3367.27 | -9.74
| 10800 | 91.8 | 1.3 | 7400.34 | 3460.22 | -7.55
| 10893 | 89.5 | 2.1 | 7399.28 | 3553.16 | -4.79
| 10985 | 89.7 | 2.4 | 7399.92 | 3645.09 | -1.18
| 11078 | 90.5 | 1.9 | 7399.76 | 3738.02 | 2.31
| 11170 | 91.5 | 2.2 | 7398.15 | 3829.95 | 5.6
| 11263 | 90.3 | 0.8 | 7396.69 | 3922.9 | 8.03
| 11357 | 91.5 | 0.5 | 7395.22 | 4016.88 | 9.1
| 11451 | 92.3 | 0.4 | 7392.1 | 4110.82 | 9.84
| 11543 | 90.3 | 0 | 7390.01 | 4202.8 | 10.16
| 11636 | 90.9 | 359.3 | 7389.04 | 4295.79 | 9.59
| 11730 | 91.7 | 359.4 | 7386.91 | 4389.76 | 8.52
| 11824 | 92.5 | 358.6 | 7383.46 | 4483.68 | 6.88
| 11918 | 91.1 | 0.1 | 7380.51 | 4577.62 | 5.82
| 12012 | 92.9 | 0.3 | 7377.23 | 4671.56 | 6.15
| 12106 | 92.7 | 1.7 | 7372.64 | 4765.43 | 7.78
| 12200 | 90.1 | 3.3 | 7370.34 | 4859.3 | 11.88
| 12294 | 91.1 | 3.8 | 7369.36 | 4953.11 | 17.7
| 12387 | 89.2 | 3.4 | 7369.11 | 5045.93 | 23.54
| 12481 | 88.8 | 1.3 | 7370.75 | 5139.83 | 27.4
| 12575 | 89.7 | 2.3 | 7371.98 | 5233.77 | 30.35
| 12669 | 88.2 | 0.2 | 7373.71 | 5327.72 | 32.4
| 12763 | 88.8 | 359.6 | 7376.17 | 5421.69 | 32.24
| 12855 | 89.4 | 358.5 | 7377.61 | 5513.67 | 30.71
| 12949 | 90.5 | 358 | 7377.69 | 5607.62 | 27.84
| 13041 | 92 | 357.8 | 7375.69 | 5699.53 | 24.47
| 13136 | 90.8 | 359.4 | 7373.37 | 5794.47 | 22.15
| 13230 | 90.2 | 359.5 | 7372.55 | 5888.46 | 21.25
| 13325 | 90.7 | 359.9 | 7371.8 | 5983.46 | 20.75
| 13418 | 91.6 | 0.2 | 7369.93 | 6076.44 | 20.83
| 13513 | 89.4 | 0.6 | 7369.1 | 6171.43 | 21.49
| 13606 | 89 | 0.5 | 7370.4 | 6264.41 | 22.39
| 13700 | 89.3 | 0.2 | 7371.8 | 6358.4 | 22.96
| 13794 | 90.1 | 1.2 | 7372.29 | 6452.39 | 24.11
| 13888 | 90.6 | 1 | 7371.72 | 6546.37 | 25.91
| 13983 | 91.2 | 0.5 | 7370.22 | 6641.35 | 27.16
| 14077 | 89.3 | 359.2 | 7369.81 | 6735.34 | 26.91
| 14171 | 89.2 | 359.5 | 7371.04 | 6829.33 | 25.85
| 14265 | 89.6 | 359.5 | 7372.03 | 6923.32 | 25.02
| 14360 | 90 | 0 | 7372.36 | 7018.32 | 24.61
| 14455 | 91.3 | 0.7 | 7371.28 | 7113.31 | 25.19
| 14550 | 90.9 | 1.1 | 7369.46 | 7208.28 | 26.68
| 14644 | 90.2 | 359.9 | 7368.56 | 7302.27 | 27.5
| 14738 | 89.8 | 0.1 | 7368.56 | 7396.27 | 27.5
| 14832 | 88.5 | 0.7 | 7369.95 | 7490.25 | 28.16
| 14926 | 89 | 1 | 7372 | 7584.22 | 29.55
| 15019 | 89.7 | 1.2 | 7373.06 | 7677.2 | 31.34
| 15113 | 88.8 | 358.1 | 7374.29 | 7771.17 | 30.76
| 15207 | 89.9 | 358.2 | 7375.35 | 7865.12 | 27.73
| 15301 | 90.1 | 358.2 | 7375.35 | 7959.07 | 24.78
| 15395 | 89.8 | 359 | 7375.44 | 8053.04 | 22.48
| 15490 | 89.4 | 357.5 | 7376.1 | 8147.99 | 19.58
| 15585 | 89.4 | 357 | 7377.09 | 8242.88 | 15.02
| 15678 | 89.4 | 357.3 | 7378.07 | 8335.76 | 10.4
| 15772 | 89.5 | 355.2 | 7378.97 | 8429.55 | 4.25
| 15866 | 89.8 | 357.3 | 7379.54 | 8523.34 | -1.9
| 15959 | 90.3 | 358.7 | 7379.46 | 8616.28 | -5.14
| 16052 | 90 | 357.2 | 7379.22 | 8709.22 | -8.47
| 16145 | 91.3 | 359.5 | 7378.16 | 8802.16 | -11.15
| 16240 | 92.2 | 359.9 | 7375.26 | 8897.12 | -11.64
| 16332 | 90.8 | 1.5 | 7372.85 | 8989.07 | -10.52
| 16428 | 90 | 0.5 | 7372.18 | 9085.05 | -8.84
| 16523 | 88.9 | 1.2 | 7373.1 | 9180.04 | -7.44
| 16617 | 89.6 | 1.4 | 7374.33 | 9274 | -5.3
| 16709 | 90.8 | 1 | 7374.01 | 9365.98 | -3.38
| 16802 | 89 | 0 | 7374.17 | 9458.97 | -2.56
| 16894 | 88.5 | 359.4 | 7376.17 | 9550.95 | -3.05
| 16988 | 88.3 | 359 | 7378.8 | 9644.9 | -4.36
| 17083 | 89.4 | 359.1 | 7380.71 | 9739.87 | -5.93
| 17177 | 90.2 | 359.3 | 7381.03 | 9833.86 | -7.25
| 17272 | 90.8 | 359.4 | 7380.21 | 9928.85 | -8.32
| 17365 | 91.8 | 359 | 7378.1 | 10021.81 | -9.62
| 17469 | 91.8 | 359 | 7374.83 | 10125.75 | -11.44

## Lookup (hidden)
North Reference | RetunValue | Grid Type | ReturnValue | Deviation Indicator | ReturnValue
| 2 |  | 0 |  | 4
True |  | SPCS-Colorado Central-NAD27 |  | Directional
Grid |  | SPCS-Colorado Central-NAD83 |  | High Angle
|  | SPCS-Colorado North-NAD27 |  | Horizontal
SPCS-Colorado North-NAD83
SPCS-Colorado South-NAD27
SPCS-Colorado South-NAD83
UTM-Zone 12 NAD27
UTM-Zone 12 NAD83
UTM-Zone 13 NAD27
UTM-Zone 13 NAD83