## Data
Header Information | measured depth (ft) | inclination (°) | azimuth (°) | true vertical depth (ft) | northing +N/-S (ft) | easting +E/-W (ft)
Operator Name | 0 | 0 | 0 | 0 | 0 | 0
Great Western Oil & Gas Company LLC | 100 | 0 | 0 | 100 | 0 | 0
Operator Number | 200 | 0 | 0 | 200 | 0 | 0
10110 | 300 | 0 | 0 | 300 | 0 | 0
Well Name and Number | 400 | 0 | 0 | 400 | 0 | 0
Ottesen LE 09-376HC | 500 | 0 | 0 | 500 | 0 | 0
API Number (if available) | 600 | 0 | 0 | 600 | 0 | 0
| 700 | 0 | 0 | 700 | 0 | 0
Location: QQ SEC TWP RGE | 800 | 0 | 0 | 800 | 0 | 0
N2SE, Sec 33, T1N, R66W | 900 | 0 | 0 | 900 | 0 | 0
Citing Type: Planned or Actual | 1000 | 0 | 0 | 1000 | 0 | 0
Planned | 1100 | 0 | 0 | 1100 | 0 | 0
Deviation Indicator | 1200 | 0 | 0 | 1200 | 0 | 0
Horizontal | 1300 | 0 | 0 | 1300 | 0 | 0
North Reference | 1400 | 0 | 0 | 1400 | 0 | 0
True | 1500 | 0 | 0 | 1500 | 0 | 0
Grid Type | 1600 | 0 | 0 | 1600 | 0 | 0
#VALUE! | 1700 | 0 | 0 | 1700 | 0 | 0
| 1800 | 0 | 0 | 1800 | 0 | 0
| 1900 | 0 | 0 | 1900 | 0 | 0
| 2000 | 0 | 0 | 2000 | 0 | 0
| 2100 | 0 | 0 | 2100 | 0 | 0
| 2200 | 0 | 0 | 2200 | 0 | 0
| 2300 | 0 | 0 | 2300 | 0 | 0
| 2400 | 0 | 0 | 2400 | 0 | 0
| 2500 | 0 | 0 | 2500 | 0 | 0
| 2600 | 0 | 0 | 2600 | 0 | 0
| 2700 | 0 | 0 | 2700 | 0 | 0
| 2800 | 1.95 | 231.52 | 2799.99 | -0.69 | -0.87
| 2900 | 4.95 | 231.52 | 2899.79 | -4.43 | -5.58
| 3000 | 7.95 | 231.52 | 2999.15 | -11.42 | -14.37
| 3100 | 10.95 | 231.52 | 3097.78 | -21.64 | -27.22
| 3200 | 13.95 | 231.52 | 3195.42 | -35.05 | -44.09
| 3300 | 16.95 | 231.52 | 3291.79 | -51.63 | -64.94
| 3400 | 19.95 | 231.52 | 3386.64 | -71.32 | -89.71
| 3500 | 22.95 | 231.52 | 3479.71 | -94.08 | -118.34
| 3600 | 25.95 | 231.52 | 3570.73 | -119.83 | -150.73
| 3700 | 28.95 | 231.52 | 3659.46 | -148.51 | -186.81
| 3800 | 30 | 231.52 | 3746.22 | -179.45 | -225.73
| 3900 | 30 | 231.52 | 3832.83 | -210.57 | -264.87
| 4000 | 30 | 231.52 | 3919.43 | -241.68 | -304
| 4100 | 30 | 231.52 | 4006.03 | -272.79 | -343.14
| 4200 | 30 | 231.52 | 4092.64 | -303.91 | -382.28
| 4300 | 30 | 231.52 | 4179.24 | -335.02 | -421.41
| 4400 | 30 | 231.52 | 4265.85 | -366.13 | -460.55
| 4500 | 30 | 231.52 | 4352.45 | -397.25 | -499.69
| 4600 | 30 | 231.52 | 4439.06 | -428.36 | -538.82
| 4700 | 30 | 231.52 | 4525.66 | -459.48 | -577.96
| 4800 | 30 | 231.52 | 4612.26 | -490.59 | -617.1
| 4900 | 30 | 231.52 | 4698.87 | -521.7 | -656.23
| 5000 | 30 | 231.52 | 4785.47 | -552.82 | -695.37
| 5100 | 30 | 231.52 | 4872.08 | -583.93 | -734.51
| 5200 | 30 | 231.52 | 4958.68 | -615.04 | -773.64
| 5300 | 30 | 231.52 | 5045.28 | -646.16 | -812.78
| 5400 | 30 | 231.52 | 5131.89 | -677.27 | -851.92
| 5500 | 30 | 231.52 | 5218.49 | -708.38 | -891.05
| 5600 | 30 | 231.52 | 5305.1 | -739.5 | -930.19
| 5700 | 30 | 231.52 | 5391.7 | -770.61 | -969.33
| 5800 | 30 | 231.52 | 5478.31 | -801.72 | -1008.46
| 5900 | 30 | 231.52 | 5564.91 | -832.84 | -1047.6
| 6000 | 30 | 231.52 | 5651.51 | -863.95 | -1086.74
| 6100 | 30 | 231.52 | 5738.12 | -895.06 | -1125.87
| 6200 | 30 | 231.52 | 5824.72 | -926.18 | -1165.01
| 6300 | 30 | 231.52 | 5911.33 | -957.29 | -1204.15
| 6400 | 30 | 231.52 | 5997.93 | -988.4 | -1243.28
| 6500 | 30 | 231.52 | 6084.53 | -1019.52 | -1282.42
| 6600 | 30 | 231.52 | 6171.14 | -1050.63 | -1321.56
| 6700 | 30 | 231.52 | 6257.74 | -1081.74 | -1360.69
| 6800 | 30 | 231.52 | 6344.35 | -1112.86 | -1399.83
| 6900 | 30 | 231.52 | 6430.95 | -1143.97 | -1438.97
| 7000 | 30 | 231.52 | 6517.55 | -1175.08 | -1478.1
| 7100 | 30 | 231.52 | 6604.16 | -1206.2 | -1517.24
| 7200 | 30 | 231.52 | 6690.76 | -1237.31 | -1556.38
| 7300 | 30 | 231.52 | 6777.37 | -1268.42 | -1595.51
| 7400 | 30 | 231.52 | 6863.97 | -1299.54 | -1634.65
| 7500 | 30 | 231.52 | 6950.58 | -1330.65 | -1673.79
| 7600 | 30 | 231.52 | 7037.18 | -1361.77 | -1712.92
| 7700 | 30 | 231.52 | 7123.78 | -1392.88 | -1752.06
| 7800 | 30 | 231.52 | 7210.39 | -1423.99 | -1791.2
| 7900 | 30 | 231.52 | 7296.99 | -1455.11 | -1830.33
| 8000 | 31.81 | 226.74 | 7383.38 | -1486.92 | -1869.37
| 8100 | 39.5 | 213.16 | 7464.7 | -1531.74 | -1906.07
| 8200 | 48.31 | 203.62 | 7536.75 | -1592.77 | -1938.52
| 8300 | 57.72 | 196.45 | 7596.89 | -1667.75 | -1965.54
| 8400 | 67.45 | 190.67 | 7642.91 | -1753.93 | -1986.13
| 8500 | 77.36 | 185.66 | 7673.11 | -1848.15 | -1999.52
| 8600 | 87.36 | 181.02 | 7686.39 | -1946.95 | -2005.24
| 8626.32 | 90 | 179.83 | 7687 | -1973.26 | -2005.44
| 8700 | 90 | 179.83 | 7687 | -2046.94 | -2005.21
| 8800 | 90 | 179.83 | 7687 | -2146.94 | -2004.91
| 8900 | 90 | 179.83 | 7687 | -2246.94 | -2004.61
| 9000 | 90 | 179.83 | 7687 | -2346.94 | -2004.31
| 9100 | 90 | 179.83 | 7687 | -2446.94 | -2004.01
| 9200 | 90 | 179.83 | 7687 | -2546.94 | -2003.7
| 9300 | 90 | 179.83 | 7687 | -2646.94 | -2003.4
| 9400 | 90 | 179.83 | 7687 | -2746.93 | -2003.1
| 9500 | 90 | 179.83 | 7687 | -2846.93 | -2002.8
| 9600 | 90 | 179.83 | 7687 | -2946.93 | -2002.5
| 9700 | 90 | 179.83 | 7687 | -3046.93 | -2002.19
| 9800 | 90 | 179.83 | 7687 | -3146.93 | -2001.89
| 9900 | 90 | 179.83 | 7687 | -3246.93 | -2001.59
| 10000 | 90 | 179.83 | 7687 | -3346.93 | -2001.29
| 10100 | 90 | 179.83 | 7687 | -3446.93 | -2000.99
| 10200 | 90 | 179.83 | 7687 | -3546.93 | -2000.68
| 10300 | 90 | 179.83 | 7687 | -3646.93 | -2000.38
| 10400 | 90 | 179.83 | 7687 | -3746.93 | -2000.08
| 10500 | 90 | 179.83 | 7687 | -3846.93 | -1999.78
| 10600 | 90 | 179.83 | 7687 | -3946.93 | -1999.48
| 10700 | 90 | 179.83 | 7687 | -4046.93 | -1999.17
| 10800 | 90 | 179.83 | 7687 | -4146.93 | -1998.87
| 10900 | 90 | 179.83 | 7687 | -4246.93 | -1998.57
| 11000 | 90 | 179.83 | 7687 | -4346.93 | -1998.27
| 11100 | 90 | 179.83 | 7687 | -4446.93 | -1997.97
| 11200 | 90 | 179.83 | 7687 | -4546.93 | -1997.66
| 11300 | 90 | 179.83 | 7687 | -4646.93 | -1997.36
| 11400 | 90 | 179.83 | 7687 | -4746.93 | -1997.06
| 11500 | 90 | 179.83 | 7687 | -4846.93 | -1996.76
| 11600 | 90 | 179.83 | 7687 | -4946.92 | -1996.46
| 11700 | 90 | 179.83 | 7687 | -5046.92 | -1996.15
| 11800 | 90 | 179.83 | 7687 | -5146.92 | -1995.85
| 11900 | 90 | 179.83 | 7687 | -5246.92 | -1995.55
| 12000 | 90 | 179.83 | 7687 | -5346.92 | -1995.25
| 12100 | 90 | 179.83 | 7687 | -5446.92 | -1994.95
| 12200 | 90 | 179.83 | 7687 | -5546.92 | -1994.64
| 12300 | 90 | 179.83 | 7687 | -5646.92 | -1994.34
| 12400 | 90 | 179.83 | 7687 | -5746.92 | -1994.04
| 12500 | 90 | 179.83 | 7687 | -5846.92 | -1993.74
| 12600 | 90 | 179.83 | 7687 | -5946.92 | -1993.44
| 12700 | 90 | 179.83 | 7687 | -6046.92 | -1993.13
| 12800 | 90 | 179.83 | 7687 | -6146.92 | -1992.83
| 12900 | 90 | 179.83 | 7687 | -6246.92 | -1992.53
| 13000 | 90 | 179.83 | 7687 | -6346.92 | -1992.23
| 13100 | 90 | 179.83 | 7687 | -6446.92 | -1991.93
| 13200 | 90 | 179.83 | 7687 | -6546.92 | -1991.62
| 13300 | 90 | 179.83 | 7687 | -6646.92 | -1991.32
| 13400 | 90 | 179.83 | 7687 | -6746.92 | -1991.02
| 13500 | 90 | 179.83 | 7687 | -6846.92 | -1990.72
| 13600 | 90 | 179.83 | 7687 | -6946.92 | -1990.42
| 13700 | 90 | 179.83 | 7687 | -7046.92 | -1990.11
| 13800 | 90 | 179.83 | 7687 | -7146.91 | -1989.81
| 13900 | 90 | 179.83 | 7687 | -7246.91 | -1989.51
| 14000 | 90 | 179.83 | 7687 | -7346.91 | -1989.21
| 14100 | 90 | 179.83 | 7687 | -7446.91 | -1988.91
| 14200 | 90 | 179.83 | 7687 | -7546.91 | -1988.6
| 14300 | 90 | 179.83 | 7687 | -7646.91 | -1988.3
| 14400 | 90 | 179.83 | 7687 | -7746.91 | -1988
| 14500 | 90 | 179.83 | 7687 | -7846.91 | -1987.7
| 14600 | 90 | 179.83 | 7687 | -7946.91 | -1987.4
| 14700 | 90 | 179.83 | 7687 | -8046.91 | -1987.09
| 14800 | 90 | 179.83 | 7687 | -8146.91 | -1986.79
| 14900 | 90 | 179.83 | 7687 | -8246.91 | -1986.49
| 15000 | 90 | 179.83 | 7687 | -8346.91 | -1986.19
| 15100 | 90 | 179.83 | 7687 | -8446.91 | -1985.89
| 15200 | 90 | 179.83 | 7687 | -8546.91 | -1985.58
| 15300 | 90 | 179.83 | 7687 | -8646.91 | -1985.28
| 15400 | 90 | 179.83 | 7687 | -8746.91 | -1984.98
| 15500 | 90 | 179.83 | 7687 | -8846.91 | -1984.68
| 15600 | 90 | 179.83 | 7687 | -8946.91 | -1984.38
| 15700 | 90 | 179.83 | 7687 | -9046.91 | -1984.07
| 15800 | 90 | 179.83 | 7687 | -9146.91 | -1983.77
| 15900 | 90 | 179.83 | 7687 | -9246.91 | -1983.47
| 16000 | 90 | 179.83 | 7687 | -9346.9 | -1983.17
| 16100 | 90 | 179.83 | 7687 | -9446.9 | -1982.87
| 16200 | 90 | 179.83 | 7687 | -9546.9 | -1982.56
| 16300 | 90 | 179.83 | 7687 | -9646.9 | -1982.26
| 16400 | 90 | 179.83 | 7687 | -9746.9 | -1981.96
| 16500 | 90 | 179.83 | 7687 | -9846.9 | -1981.66
| 16600 | 90 | 179.83 | 7687 | -9946.9 | -1981.36
| 16700 | 90 | 179.83 | 7687 | -10046.9 | -1981.05
| 16800 | 90 | 179.83 | 7687 | -10146.9 | -1980.75
| 16900 | 90 | 179.83 | 7687 | -10246.9 | -1980.45
| 17000 | 90 | 179.83 | 7687 | -10346.9 | -1980.15
| 17100 | 90 | 179.83 | 7687 | -10446.9 | -1979.85
| 17200 | 90 | 179.83 | 7687 | -10546.9 | -1979.54
| 17300 | 90 | 179.83 | 7687 | -10646.9 | -1979.24
| 17400 | 90 | 179.83 | 7687 | -10746.9 | -1978.94
| 17500 | 90 | 179.83 | 7687 | -10846.9 | -1978.64
| 17600 | 90 | 179.83 | 7687 | -10946.9 | -1978.34
| 17700 | 90 | 179.83 | 7687 | -11046.9 | -1978.03
| 17800 | 90 | 179.83 | 7687 | -11146.9 | -1977.73
| 17900 | 90 | 179.83 | 7687 | -11246.9 | -1977.43
| 17936.8 | 90 | 179.83 | 7687 | -11283.7 | -1977.32
| 18000 | 90 | 180.01 | 7687 | -11346.9 | -1977.32
| 18035.89 | 90 | 180.01 | 7687 | -11382.78 | -1977.33

## Lookup (hidden)
North Reference | RetunValue | Grid Type | ReturnValue | Deviation Indicator | ReturnValue
| 2 |  | 0 |  | 4
True |  | SPCS-Colorado Central-NAD27 |  | Directional
Grid |  | SPCS-Colorado Central-NAD83 |  | High Angle
|  | SPCS-Colorado North-NAD27 |  | Horizontal
SPCS-Colorado North-NAD83
SPCS-Colorado South-NAD27
SPCS-Colorado South-NAD83
UTM-Zone 12 NAD27
UTM-Zone 12 NAD83
UTM-Zone 13 NAD27
UTM-Zone 13 NAD83