## Data
Header Information | measured depth (ft) | inclination (°) | azimuth (°) | true vertical depth (ft) | northing +N/-S (ft) | easting +E/-W (ft)
Operator Name | 0 | 0 | 0 | 0 | 0 | 0
SandRidge Exploration & Production LLC | 2500 | 0 | 0 | 2500 | 0 | 0
Operator Number | 2600 | 2 | 88.723 | 2599.98 | 0.039 | 1.745
10598 | 2700 | 4 | 88.723 | 2699.838 | 0.156 | 6.977
Well Name and Number | 2800 | 6 | 88.723 | 2799.452 | 0.35 | 15.69
PRU 0880 6-29H17 | 2885.82 | 7.716 | 88.723 | 2884.654 | 0.578 | 25.935
API Number (if available) | 2900 | 7.716 | 88.723 | 2898.706 | 0.621 | 27.838
| 3000 | 7.716 | 88.723 | 2997.801 | 0.92 | 41.262
Location: QQ SEC TWP RGE | 3100 | 7.716 | 88.723 | 3096.895 | 1.219 | 54.686
SWSE Sec. 29 T8N R80W | 3200 | 7.716 | 88.723 | 3195.99 | 1.518 | 68.109
Citing Type: Planned or Actual | 3300 | 7.716 | 88.723 | 3295.084 | 1.818 | 81.533
Planned | 3400 | 7.716 | 88.723 | 3394.179 | 2.117 | 94.956
Deviation Indicator | 3500 | 7.716 | 88.723 | 3493.273 | 2.416 | 108.38
0 | 3600 | 7.716 | 88.723 | 3592.368 | 2.716 | 121.804
North Reference | 3700 | 7.716 | 88.723 | 3691.462 | 3.015 | 135.227
0 | 3800 | 7.716 | 88.723 | 3790.557 | 3.314 | 148.651
Grid Type | 3900 | 7.716 | 88.723 | 3889.651 | 3.613 | 162.075
#VALUE! | 4000 | 7.716 | 88.723 | 3988.746 | 3.913 | 175.498
| 4100 | 7.716 | 88.723 | 4087.84 | 4.212 | 188.922
| 4200 | 7.716 | 88.723 | 4186.935 | 4.511 | 202.346
| 4300 | 7.716 | 88.723 | 4286.029 | 4.811 | 215.769
| 4400 | 7.716 | 88.723 | 4385.124 | 5.11 | 229.193
| 4500 | 7.716 | 88.723 | 4484.218 | 5.409 | 242.616
| 4600 | 7.716 | 88.723 | 4583.313 | 5.708 | 256.04
| 4700 | 7.716 | 88.723 | 4682.407 | 6.008 | 269.464
| 4800 | 7.716 | 88.723 | 4781.502 | 6.307 | 282.887
| 4900 | 7.716 | 88.723 | 4880.596 | 6.606 | 296.311
| 5000 | 7.716 | 88.723 | 4979.69 | 6.905 | 309.735
| 5100 | 7.716 | 88.723 | 5078.785 | 7.205 | 323.158
| 5200 | 7.716 | 88.723 | 5177.879 | 7.504 | 336.582
| 5300 | 7.716 | 88.723 | 5276.974 | 7.803 | 350.005
| 5400 | 7.716 | 88.723 | 5376.068 | 8.103 | 363.429
| 5500 | 7.716 | 88.723 | 5475.163 | 8.402 | 376.853
| 5600 | 7.716 | 88.723 | 5574.257 | 8.701 | 390.276
| 5700 | 7.716 | 88.723 | 5673.352 | 9 | 403.7
| 5800 | 7.716 | 88.723 | 5772.446 | 9.3 | 417.124
| 5900 | 7.716 | 88.723 | 5871.541 | 9.599 | 430.547
| 6000 | 7.716 | 88.723 | 5970.635 | 9.898 | 443.971
| 6100 | 7.716 | 88.723 | 6069.73 | 10.198 | 457.395
| 6200 | 7.716 | 88.723 | 6168.824 | 10.497 | 470.818
| 6300 | 7.716 | 88.723 | 6267.919 | 10.796 | 484.242
| 6400 | 7.716 | 88.723 | 6367.013 | 11.095 | 497.665
| 6500 | 7.716 | 88.723 | 6466.108 | 11.395 | 511.089
| 6600 | 7.716 | 88.723 | 6565.202 | 11.694 | 524.513
| 6630.419 | 7.716 | 88.723 | 6595.346 | 11.785 | 528.596
| 6700 | 6.325 | 88.723 | 6664.403 | 11.975 | 537.098
| 6800 | 4.325 | 88.723 | 6763.967 | 12.181 | 546.376
| 6900 | 2.325 | 88.723 | 6863.793 | 12.311 | 552.174
| 7000 | 0.325 | 88.723 | 6963.762 | 12.362 | 554.485
| 7016.239 | 0 | 360 | 6980 | 12.363 | 554.531
| 7050 | 3.376 | 0.201 | 7013.742 | 13.358 | 554.534
| 7100 | 8.376 | 0.201 | 7063.463 | 18.475 | 554.552
| 7150 | 13.376 | 0.201 | 7112.55 | 27.906 | 554.585
| 7200 | 18.376 | 0.201 | 7160.627 | 41.58 | 554.634
| 7250 | 23.376 | 0.201 | 7207.33 | 59.391 | 554.696
| 7300 | 28.376 | 0.201 | 7252.303 | 81.206 | 554.773
| 7350 | 33.376 | 0.201 | 7295.203 | 106.857 | 554.863
| 7400 | 38.376 | 0.201 | 7335.704 | 136.149 | 554.966
| 7450 | 43.376 | 0.201 | 7373.499 | 168.86 | 555.081
| 7500 | 48.376 | 0.201 | 7408.298 | 204.74 | 555.207
| 7550 | 53.376 | 0.201 | 7439.838 | 243.516 | 555.344
| 7600 | 58.376 | 0.201 | 7467.879 | 284.894 | 555.489
| 7650 | 63.376 | 0.201 | 7492.206 | 328.559 | 555.643
| 7700 | 68.376 | 0.201 | 7512.635 | 374.177 | 555.803
| 7750 | 73.376 | 0.201 | 7529.01 | 421.403 | 555.969
| 7800 | 78.376 | 0.201 | 7541.207 | 469.875 | 556.14
| 7850 | 83.376 | 0.201 | 7549.133 | 519.227 | 556.313
| 7900 | 88.376 | 0.201 | 7552.728 | 569.081 | 556.488
| 7941.223 | 92.498 | 0.201 | 7552.413 | 610.294 | 556.633
| 8000 | 92.498 | 0.201 | 7549.851 | 669.015 | 556.84
| 8100 | 92.498 | 0.201 | 7545.492 | 768.919 | 557.191
| 8200 | 92.498 | 0.201 | 7541.133 | 868.823 | 557.542
| 8300 | 92.498 | 0.201 | 7536.773 | 968.728 | 557.894
| 8400 | 92.498 | 0.201 | 7532.414 | 1068.632 | 558.245
| 8500 | 92.498 | 0.201 | 7528.055 | 1168.536 | 558.596
| 8600 | 92.498 | 0.201 | 7523.696 | 1268.441 | 558.948
| 8700 | 92.498 | 0.201 | 7519.336 | 1368.345 | 559.299
| 8800 | 92.498 | 0.201 | 7514.977 | 1468.249 | 559.65
| 8900 | 92.498 | 0.201 | 7510.618 | 1568.154 | 560.001
| 9000 | 92.498 | 0.201 | 7506.259 | 1668.058 | 560.353
| 9100 | 92.498 | 0.201 | 7501.9 | 1767.962 | 560.704
| 9200 | 92.498 | 0.201 | 7497.54 | 1867.866 | 561.055
| 9300 | 92.498 | 0.201 | 7493.181 | 1967.771 | 561.407
| 9400 | 92.498 | 0.201 | 7488.822 | 2067.675 | 561.758
| 9500 | 92.498 | 0.201 | 7484.463 | 2167.579 | 562.109
| 9600 | 92.498 | 0.201 | 7480.104 | 2267.484 | 562.46
| 9700 | 92.498 | 0.201 | 7475.744 | 2367.388 | 562.812
| 9800 | 92.498 | 0.201 | 7471.385 | 2467.292 | 563.163
| 9900 | 92.498 | 0.201 | 7467.026 | 2567.197 | 563.514
| 10000 | 92.498 | 0.201 | 7462.667 | 2667.101 | 563.866
| 10100 | 92.498 | 0.201 | 7458.308 | 2767.005 | 564.217
| 10200 | 92.498 | 0.201 | 7453.948 | 2866.91 | 564.568
| 10300 | 92.498 | 0.201 | 7449.589 | 2966.814 | 564.92
| 10400 | 92.498 | 0.201 | 7445.23 | 3066.718 | 565.271
| 10500 | 92.498 | 0.201 | 7440.871 | 3166.623 | 565.622
| 10600 | 92.498 | 0.201 | 7436.511 | 3266.527 | 565.973
| 10700 | 92.498 | 0.201 | 7432.152 | 3366.431 | 566.325
| 10800 | 92.498 | 0.201 | 7427.793 | 3466.336 | 566.676
| 10900 | 92.498 | 0.201 | 7423.434 | 3566.24 | 567.027
| 11000 | 92.498 | 0.201 | 7419.075 | 3666.144 | 567.379
| 11100 | 92.498 | 0.201 | 7414.715 | 3766.049 | 567.73
| 11200 | 92.498 | 0.201 | 7410.356 | 3865.953 | 568.081
| 11300 | 92.498 | 0.201 | 7405.997 | 3965.857 | 568.433
| 11400 | 92.498 | 0.201 | 7401.638 | 4065.762 | 568.784
| 11500 | 92.498 | 0.201 | 7397.279 | 4165.666 | 569.135
| 11600 | 92.498 | 0.201 | 7392.919 | 4265.57 | 569.486
| 11700 | 92.498 | 0.201 | 7388.56 | 4365.475 | 569.838
| 11800 | 92.498 | 0.201 | 7384.201 | 4465.379 | 570.189
| 11900 | 92.498 | 0.201 | 7379.842 | 4565.283 | 570.54
| 12000 | 92.498 | 0.201 | 7375.483 | 4665.188 | 570.892
| 12100 | 92.498 | 0.201 | 7371.123 | 4765.092 | 571.243
| 12200 | 92.498 | 0.201 | 7366.764 | 4864.996 | 571.594
| 12300 | 92.498 | 0.201 | 7362.405 | 4964.901 | 571.945
| 12400 | 92.498 | 0.201 | 7358.046 | 5064.805 | 572.297
| 12500 | 92.498 | 0.201 | 7353.686 | 5164.709 | 572.648
| 12600 | 92.498 | 0.201 | 7349.327 | 5264.613 | 572.999
| 12700 | 92.498 | 0.201 | 7344.968 | 5364.518 | 573.351
| 12800 | 92.498 | 0.201 | 7340.609 | 5464.422 | 573.702
| 12900 | 92.498 | 0.201 | 7336.25 | 5564.326 | 574.053
| 13000 | 92.498 | 0.201 | 7331.89 | 5664.231 | 574.405
| 13100 | 92.498 | 0.201 | 7327.531 | 5764.135 | 574.756
| 13200 | 92.498 | 0.201 | 7323.172 | 5864.039 | 575.107
| 13300 | 92.498 | 0.201 | 7318.813 | 5963.944 | 575.458
| 13400 | 92.498 | 0.201 | 7314.454 | 6063.848 | 575.81
| 13500 | 92.498 | 0.201 | 7310.094 | 6163.752 | 576.161
| 13600 | 92.498 | 0.201 | 7305.735 | 6263.657 | 576.512
| 13700 | 92.498 | 0.201 | 7301.376 | 6363.561 | 576.864
| 13800 | 92.498 | 0.201 | 7297.017 | 6463.465 | 577.215
| 13900 | 92.498 | 0.201 | 7292.658 | 6563.37 | 577.566
| 14000 | 92.498 | 0.201 | 7288.298 | 6663.274 | 577.917
| 14100 | 92.498 | 0.201 | 7283.939 | 6763.178 | 578.269
| 14200 | 92.498 | 0.201 | 7279.58 | 6863.083 | 578.62
| 14300 | 92.498 | 0.201 | 7275.221 | 6962.987 | 578.971
| 14400 | 92.498 | 0.201 | 7270.862 | 7062.891 | 579.323
| 14500 | 92.498 | 0.201 | 7266.502 | 7162.796 | 579.674
| 14600 | 92.498 | 0.201 | 7262.143 | 7262.7 | 580.025
| 14700 | 92.498 | 0.201 | 7257.784 | 7362.604 | 580.377
| 14800 | 92.498 | 0.201 | 7253.425 | 7462.509 | 580.728
| 14900 | 92.498 | 0.201 | 7249.065 | 7562.413 | 581.079
| 15000 | 92.498 | 0.201 | 7244.706 | 7662.317 | 581.43
| 15100 | 92.498 | 0.201 | 7240.347 | 7762.222 | 581.782
| 15200 | 92.498 | 0.201 | 7235.988 | 7862.126 | 582.133
| 15300 | 92.498 | 0.201 | 7231.629 | 7962.03 | 582.484
| 15400 | 92.498 | 0.201 | 7227.269 | 8061.935 | 582.836
| 15500 | 92.498 | 0.201 | 7222.91 | 8161.839 | 583.187
| 15600 | 92.498 | 0.201 | 7218.551 | 8261.743 | 583.538
| 15700 | 92.498 | 0.201 | 7214.192 | 8361.648 | 583.889
| 15800 | 92.498 | 0.201 | 7209.833 | 8461.552 | 584.241
| 15900 | 92.498 | 0.201 | 7205.473 | 8561.456 | 584.592
| 16000 | 92.498 | 0.201 | 7201.114 | 8661.36 | 584.943
| 16100 | 92.498 | 0.201 | 7196.755 | 8761.265 | 585.295
| 16200 | 92.498 | 0.201 | 7192.396 | 8861.169 | 585.646
| 16300 | 92.498 | 0.201 | 7188.037 | 8961.073 | 585.997
| 16400 | 92.498 | 0.201 | 7183.677 | 9060.978 | 586.349
| 16500 | 92.498 | 0.201 | 7179.318 | 9160.882 | 586.7
| 16600 | 92.498 | 0.201 | 7174.959 | 9260.786 | 587.051
| 16700 | 92.498 | 0.201 | 7170.6 | 9360.691 | 587.402
| 16800 | 92.498 | 0.201 | 7166.24 | 9460.595 | 587.754
| 16900 | 92.498 | 0.201 | 7161.881 | 9560.499 | 588.105
| 17000 | 92.498 | 0.201 | 7157.522 | 9660.404 | 588.456
| 17100 | 92.498 | 0.201 | 7153.163 | 9760.308 | 588.808
| 17200 | 92.498 | 0.201 | 7148.804 | 9860.212 | 589.159
| 17300 | 92.498 | 0.201 | 7144.444 | 9960.117 | 589.51
| 17400 | 92.498 | 0.201 | 7140.085 | 10060.021 | 589.861
| 17500 | 92.498 | 0.201 | 7135.726 | 10159.925 | 590.213
| 17600 | 92.498 | 0.201 | 7131.367 | 10259.83 | 590.564
| 17700 | 92.498 | 0.201 | 7127.008 | 10359.734 | 590.915
| 17800 | 92.498 | 0.201 | 7122.648 | 10459.638 | 591.267
| 17900 | 92.498 | 0.201 | 7118.289 | 10559.543 | 591.618
| 18000 | 92.498 | 0.201 | 7113.93 | 10659.447 | 591.969
| 18100 | 92.498 | 0.201 | 7109.571 | 10759.351 | 592.321
| 18200 | 92.498 | 0.201 | 7105.212 | 10859.256 | 592.672
| 18300 | 92.498 | 0.201 | 7100.852 | 10959.16 | 593.023
| 18400 | 92.498 | 0.201 | 7096.493 | 11059.064 | 593.374
| 18500 | 92.498 | 0.201 | 7092.134 | 11158.969 | 593.726
| 18600 | 92.498 | 0.201 | 7087.775 | 11258.873 | 594.077
| 18700 | 92.498 | 0.201 | 7083.415 | 11358.777 | 594.428
| 18800 | 92.498 | 0.201 | 7079.056 | 11458.682 | 594.78
| 18900 | 92.498 | 0.201 | 7074.697 | 11558.586 | 595.131
| 19000 | 92.498 | 0.201 | 7070.338 | 11658.49 | 595.482
| 19100 | 92.498 | 0.201 | 7065.979 | 11758.395 | 595.833
| 19200 | 92.498 | 0.201 | 7061.619 | 11858.299 | 596.185
| 19300 | 92.498 | 0.201 | 7057.26 | 11958.203 | 596.536
| 19400 | 92.498 | 0.201 | 7052.901 | 12058.107 | 596.887
| 19500 | 92.498 | 0.201 | 7048.542 | 12158.012 | 597.239
| 19600 | 92.498 | 0.201 | 7044.183 | 12257.916 | 597.59
| 19700 | 92.498 | 0.201 | 7039.823 | 12357.82 | 597.941
| 19800 | 92.498 | 0.201 | 7035.464 | 12457.725 | 598.293
| 19900 | 92.498 | 0.201 | 7031.105 | 12557.629 | 598.644
| 20000 | 92.498 | 0.201 | 7026.746 | 12657.533 | 598.995
| 20100 | 92.498 | 0.201 | 7022.387 | 12757.438 | 599.346
| 20200 | 92.498 | 0.201 | 7018.027 | 12857.342 | 599.698
| 20300 | 92.498 | 0.201 | 7013.668 | 12957.246 | 600.049
| 20320.213 | 92.498 | 0.201 | 7012.787 | 12977.44 | 600.12

## Lookup (hidden)
North Reference | RetunValue | Grid Type | ReturnValue | Deviation Indicator | ReturnValue
| 1 |  | 0 |  | 1
True |  | SPCS-Colorado Central-NAD27 |  | Directional
Grid |  | SPCS-Colorado Central-NAD83 |  | High Angle
|  | SPCS-Colorado North-NAD27 |  | Horizontal
SPCS-Colorado North-NAD83
SPCS-Colorado South-NAD27
SPCS-Colorado South-NAD83
UTM-Zone 12 NAD27
UTM-Zone 12 NAD83
UTM-Zone 13 NAD27
UTM-Zone 13 NAD83