## Data
Header Information | measured depth (ft) | inclination (°) | azimuth (°) | true vertical depth (ft) | northing +N/-S (ft) | easting +E/-W (ft)
Operator Name | 0 | 0 | 0 | 0 | 0 | 0
SandRidge Exploration & Production LLC | 1500 | 0 | 0 | 1500 | 0 | 0
Operator Number | 1600 | 2 | 270.444 | 1599.98 | 0.014 | -1.745
10598 | 1700 | 4 | 270.444 | 1699.838 | 0.054 | -6.978
Well Name and Number | 1800 | 6 | 270.444 | 1799.452 | 0.122 | -15.693
PRU 0880 2-29H17 | 1900 | 8 | 270.444 | 1898.702 | 0.216 | -27.879
API Number (if available) | 2000 | 10 | 270.444 | 1997.465 | 0.337 | -43.521
| 2100 | 12 | 270.444 | 2095.623 | 0.485 | -62.601
Location: QQ SEC TWP RGE | 2200 | 14 | 270.444 | 2193.055 | 0.66 | -85.094
SWSE Sec. 29 T8N R80W | 2300 | 16 | 270.444 | 2289.643 | 0.86 | -110.974
Citing Type: Planned or Actual | 2400 | 18 | 270.444 | 2385.268 | 1.087 | -140.209
Planned | 2500 | 20 | 270.444 | 2479.816 | 1.339 | -172.763
Deviation Indicator | 2600 | 22 | 270.444 | 2573.169 | 1.617 | -208.597
0 | 2700 | 24 | 270.444 | 2665.215 | 1.92 | -247.667
North Reference | 2800 | 26 | 270.444 | 2755.841 | 2.248 | -289.925
0 | 2905.16 | 28.103 | 270.444 | 2849.49 | 2.619 | -337.747
Grid Type | 3000 | 28.103 | 270.444 | 2933.149 | 2.965 | -382.421
#VALUE! | 3100 | 28.103 | 270.444 | 3021.359 | 3.33 | -429.526
| 3200 | 28.103 | 270.444 | 3109.569 | 3.695 | -476.63
| 3300 | 28.103 | 270.444 | 3197.779 | 4.061 | -523.735
| 3400 | 28.103 | 270.444 | 3285.989 | 4.426 | -570.84
| 3500 | 28.103 | 270.444 | 3374.2 | 4.791 | -617.944
| 3600 | 28.103 | 270.444 | 3462.41 | 5.156 | -665.049
| 3700 | 28.103 | 270.444 | 3550.62 | 5.522 | -712.154
| 3800 | 28.103 | 270.444 | 3638.83 | 5.887 | -759.258
| 3900 | 28.103 | 270.444 | 3727.04 | 6.252 | -806.363
| 4000 | 28.103 | 270.444 | 3815.25 | 6.617 | -853.468
| 4100 | 28.103 | 270.444 | 3903.46 | 6.982 | -900.572
| 4200 | 28.103 | 270.444 | 3991.67 | 7.348 | -947.677
| 4300 | 28.103 | 270.444 | 4079.88 | 7.713 | -994.782
| 4400 | 28.103 | 270.444 | 4168.09 | 8.078 | -1041.887
| 4500 | 28.103 | 270.444 | 4256.3 | 8.443 | -1088.991
| 4600 | 28.103 | 270.444 | 4344.51 | 8.808 | -1136.096
| 4700 | 28.103 | 270.444 | 4432.72 | 9.174 | -1183.201
| 4800 | 28.103 | 270.444 | 4520.93 | 9.539 | -1230.305
| 4900 | 28.103 | 270.444 | 4609.14 | 9.904 | -1277.41
| 5000 | 28.103 | 270.444 | 4697.35 | 10.269 | -1324.515
| 5100 | 28.103 | 270.444 | 4785.561 | 10.635 | -1371.619
| 5200 | 28.103 | 270.444 | 4873.771 | 11 | -1418.724
| 5300 | 28.103 | 270.444 | 4961.981 | 11.365 | -1465.829
| 5400 | 28.103 | 270.444 | 5050.191 | 11.73 | -1512.933
| 5500 | 28.103 | 270.444 | 5138.401 | 12.095 | -1560.038
| 5600 | 28.103 | 270.444 | 5226.611 | 12.461 | -1607.143
| 5700 | 28.103 | 270.444 | 5314.821 | 12.826 | -1654.247
| 5799.409 | 28.103 | 270.444 | 5402.51 | 13.189 | -1701.074
| 5900 | 26.091 | 270.444 | 5492.055 | 13.544 | -1746.889
| 6000 | 24.091 | 270.444 | 5582.613 | 13.873 | -1789.292
| 6100 | 22.091 | 270.444 | 5674.597 | 14.177 | -1828.509
| 6200 | 20.091 | 270.444 | 5767.893 | 14.456 | -1864.492
| 6300 | 18.091 | 270.444 | 5862.388 | 14.709 | -1897.197
| 6400 | 16.091 | 270.444 | 5957.967 | 14.937 | -1926.584
| 6500 | 14.091 | 270.444 | 6054.513 | 15.139 | -1952.618
| 6600 | 12.091 | 270.444 | 6151.909 | 15.315 | -1975.266
| 6700 | 10.091 | 270.444 | 6250.036 | 15.464 | -1994.502
| 6800 | 8.091 | 270.444 | 6348.775 | 15.586 | -2010.302
| 6900 | 6.091 | 270.444 | 6448.005 | 15.682 | -2022.646
| 7000 | 4.091 | 270.444 | 6547.605 | 15.751 | -2031.52
| 7100 | 2.091 | 270.444 | 6647.455 | 15.793 | -2036.912
| 7204.569 | 0 | 360 | 6752 | 15.808 | -2038.82
| 7250 | 4.543 | 0.279 | 6797.384 | 17.608 | -2038.812
| 7300 | 9.543 | 0.279 | 6846.991 | 23.737 | -2038.782
| 7350 | 14.543 | 0.279 | 6895.875 | 34.166 | -2038.731
| 7400 | 19.543 | 0.279 | 6943.664 | 48.815 | -2038.66
| 7450 | 24.543 | 0.279 | 6989.994 | 67.574 | -2038.568
| 7500 | 29.543 | 0.279 | 7034.513 | 90.3 | -2038.458
| 7550 | 34.543 | 0.279 | 7076.882 | 116.819 | -2038.329
| 7600 | 39.543 | 0.279 | 7116.779 | 146.93 | -2038.182
| 7650 | 44.543 | 0.279 | 7153.899 | 180.403 | -2038.02
| 7700 | 49.543 | 0.279 | 7187.961 | 216.985 | -2037.842
| 7750 | 54.543 | 0.279 | 7218.704 | 256.396 | -2037.65
| 7800 | 59.543 | 0.279 | 7245.896 | 298.336 | -2037.446
| 7850 | 64.543 | 0.279 | 7269.329 | 342.486 | -2037.231
| 7900 | 69.543 | 0.279 | 7288.825 | 388.511 | -2037.007
| 7950 | 74.543 | 0.279 | 7304.235 | 436.06 | -2036.776
| 8000 | 79.543 | 0.279 | 7315.442 | 484.771 | -2036.539
| 8050 | 84.543 | 0.279 | 7322.361 | 534.273 | -2036.298
| 8104.567 | 90 | 0.279 | 7324.958 | 588.757 | -2036.033
| 8200 | 90 | 0.279 | 7324.958 | 684.189 | -2035.569
| 8300 | 90 | 0.279 | 7324.958 | 784.188 | -2035.083
| 8400 | 90 | 0.279 | 7324.959 | 884.187 | -2034.596
| 8500 | 90 | 0.279 | 7324.959 | 984.185 | -2034.11
| 8600 | 90 | 0.279 | 7324.959 | 1084.184 | -2033.623
| 8700 | 90 | 0.279 | 7324.96 | 1184.183 | -2033.137
| 8800 | 90 | 0.279 | 7324.96 | 1284.182 | -2032.65
| 8900 | 90 | 0.279 | 7324.96 | 1384.181 | -2032.164
| 9000 | 90 | 0.279 | 7324.961 | 1484.179 | -2031.677
| 9100 | 90 | 0.279 | 7324.961 | 1584.178 | -2031.191
| 9200 | 90 | 0.279 | 7324.962 | 1684.177 | -2030.705
| 9300 | 90 | 0.279 | 7324.962 | 1784.176 | -2030.218
| 9400 | 90 | 0.279 | 7324.962 | 1884.175 | -2029.732
| 9500 | 90 | 0.279 | 7324.963 | 1984.174 | -2029.245
| 9600 | 90 | 0.279 | 7324.963 | 2084.172 | -2028.759
| 9700 | 90 | 0.279 | 7324.963 | 2184.171 | -2028.272
| 9800 | 90 | 0.279 | 7324.964 | 2284.17 | -2027.786
| 9900 | 90 | 0.279 | 7324.964 | 2384.169 | -2027.3
| 10000 | 90 | 0.279 | 7324.964 | 2484.168 | -2026.813
| 10100 | 90 | 0.279 | 7324.965 | 2584.166 | -2026.327
| 10200 | 90 | 0.279 | 7324.965 | 2684.165 | -2025.84
| 10300 | 90 | 0.279 | 7324.965 | 2784.164 | -2025.354
| 10400 | 90 | 0.279 | 7324.966 | 2884.163 | -2024.867
| 10500 | 90 | 0.279 | 7324.966 | 2984.162 | -2024.381
| 10600 | 90 | 0.279 | 7324.966 | 3084.16 | -2023.894
| 10700 | 90 | 0.279 | 7324.967 | 3184.159 | -2023.408
| 10800 | 90 | 0.279 | 7324.967 | 3284.158 | -2022.922
| 10900 | 90 | 0.279 | 7324.967 | 3384.157 | -2022.435
| 11000 | 90 | 0.279 | 7324.968 | 3484.156 | -2021.949
| 11100 | 90 | 0.279 | 7324.968 | 3584.155 | -2021.462
| 11200 | 90 | 0.279 | 7324.968 | 3684.153 | -2020.976
| 11300 | 90 | 0.279 | 7324.969 | 3784.152 | -2020.489
| 11400 | 90 | 0.279 | 7324.969 | 3884.151 | -2020.003
| 11500 | 90 | 0.279 | 7324.969 | 3984.15 | -2019.517
| 11600 | 90 | 0.279 | 7324.97 | 4084.149 | -2019.03
| 11700 | 90 | 0.279 | 7324.97 | 4184.147 | -2018.544
| 11800 | 90 | 0.279 | 7324.97 | 4284.146 | -2018.057
| 11900 | 90 | 0.279 | 7324.971 | 4384.145 | -2017.571
| 12000 | 90 | 0.279 | 7324.971 | 4484.144 | -2017.084
| 12100 | 90 | 0.279 | 7324.971 | 4584.143 | -2016.598
| 12200 | 90 | 0.279 | 7324.972 | 4684.142 | -2016.111
| 12300 | 90 | 0.279 | 7324.972 | 4784.14 | -2015.625
| 12400 | 90 | 0.279 | 7324.972 | 4884.139 | -2015.139
| 12500 | 90 | 0.279 | 7324.973 | 4984.138 | -2014.652
| 12600 | 90 | 0.279 | 7324.973 | 5084.137 | -2014.166
| 12700 | 90 | 0.279 | 7324.973 | 5184.136 | -2013.679
| 12800 | 90 | 0.279 | 7324.974 | 5284.134 | -2013.193
| 12900 | 90 | 0.279 | 7324.974 | 5384.133 | -2012.706
| 13000 | 90 | 0.279 | 7324.974 | 5484.132 | -2012.22
| 13100 | 90 | 0.279 | 7324.975 | 5584.131 | -2011.734
| 13200 | 90 | 0.279 | 7324.975 | 5684.13 | -2011.247
| 13300 | 90 | 0.279 | 7324.975 | 5784.129 | -2010.761
| 13400 | 90 | 0.279 | 7324.976 | 5884.127 | -2010.274
| 13500 | 90 | 0.279 | 7324.976 | 5984.126 | -2009.788
| 13600 | 90 | 0.279 | 7324.976 | 6084.125 | -2009.301
| 13700 | 90 | 0.279 | 7324.977 | 6184.124 | -2008.815
| 13800 | 90 | 0.279 | 7324.977 | 6284.123 | -2008.328
| 13900 | 90 | 0.279 | 7324.977 | 6384.121 | -2007.842
| 14000 | 90 | 0.279 | 7324.978 | 6484.12 | -2007.356
| 14100 | 90 | 0.279 | 7324.978 | 6584.119 | -2006.869
| 14200 | 90 | 0.279 | 7324.978 | 6684.118 | -2006.383
| 14300 | 90 | 0.279 | 7324.979 | 6784.117 | -2005.896
| 14400 | 90 | 0.279 | 7324.979 | 6884.116 | -2005.41
| 14500 | 90 | 0.279 | 7324.979 | 6984.114 | -2004.923
| 14600 | 90 | 0.279 | 7324.98 | 7084.113 | -2004.437
| 14700 | 90 | 0.279 | 7324.98 | 7184.112 | -2003.95
| 14800 | 90 | 0.279 | 7324.98 | 7284.111 | -2003.464
| 14900 | 90 | 0.279 | 7324.981 | 7384.11 | -2002.978
| 15000 | 90 | 0.279 | 7324.981 | 7484.108 | -2002.491
| 15100 | 90 | 0.279 | 7324.982 | 7584.107 | -2002.005
| 15200 | 90 | 0.279 | 7324.982 | 7684.106 | -2001.518
| 15300 | 90 | 0.279 | 7324.982 | 7784.105 | -2001.032
| 15400 | 90 | 0.279 | 7324.983 | 7884.104 | -2000.545
| 15500 | 90 | 0.279 | 7324.983 | 7984.103 | -2000.059
| 15600 | 90 | 0.279 | 7324.983 | 8084.101 | -1999.573
| 15700 | 90 | 0.279 | 7324.984 | 8184.1 | -1999.086
| 15800 | 90 | 0.279 | 7324.984 | 8284.099 | -1998.6
| 15900 | 90 | 0.279 | 7324.984 | 8384.098 | -1998.113
| 16000 | 90 | 0.279 | 7324.985 | 8484.097 | -1997.627
| 16100 | 90 | 0.279 | 7324.985 | 8584.095 | -1997.14
| 16200 | 90 | 0.279 | 7324.985 | 8684.094 | -1996.654
| 16300 | 90 | 0.279 | 7324.986 | 8784.093 | -1996.167
| 16400 | 90 | 0.279 | 7324.986 | 8884.092 | -1995.681
| 16500 | 90 | 0.279 | 7324.986 | 8984.091 | -1995.195
| 16600 | 90 | 0.279 | 7324.987 | 9084.09 | -1994.708
| 16700 | 90 | 0.279 | 7324.987 | 9184.088 | -1994.222
| 16800 | 90 | 0.279 | 7324.987 | 9284.087 | -1993.735
| 16900 | 90 | 0.279 | 7324.988 | 9384.086 | -1993.249
| 17000 | 90 | 0.279 | 7324.988 | 9484.085 | -1992.762
| 17100 | 90 | 0.279 | 7324.988 | 9584.084 | -1992.276
| 17200 | 90 | 0.279 | 7324.989 | 9684.082 | -1991.79
| 17300 | 90 | 0.279 | 7324.989 | 9784.081 | -1991.303
| 17400 | 90 | 0.279 | 7324.989 | 9884.08 | -1990.817
| 17500 | 90 | 0.279 | 7324.99 | 9984.079 | -1990.33
| 17600 | 90 | 0.279 | 7324.99 | 10084.078 | -1989.844
| 17700 | 90 | 0.279 | 7324.99 | 10184.076 | -1989.357
| 17800 | 90 | 0.279 | 7324.991 | 10284.075 | -1988.871
| 17900 | 90 | 0.279 | 7324.991 | 10384.074 | -1988.384
| 18000 | 90 | 0.279 | 7324.991 | 10484.073 | -1987.898
| 18100 | 90 | 0.279 | 7324.992 | 10584.072 | -1987.412
| 18200 | 90 | 0.279 | 7324.992 | 10684.071 | -1986.925
| 18300 | 90 | 0.279 | 7324.992 | 10784.069 | -1986.439
| 18400 | 90 | 0.279 | 7324.993 | 10884.068 | -1985.952
| 18500 | 90 | 0.279 | 7324.993 | 10984.067 | -1985.466
| 18600 | 90 | 0.279 | 7324.993 | 11084.066 | -1984.979
| 18700 | 90 | 0.279 | 7324.994 | 11184.065 | -1984.493
| 18800 | 90 | 0.279 | 7324.994 | 11284.063 | -1984.007
| 18900 | 90 | 0.279 | 7324.994 | 11384.062 | -1983.52
| 19000 | 90 | 0.279 | 7324.995 | 11484.061 | -1983.034
| 19100 | 90 | 0.279 | 7324.995 | 11584.06 | -1982.547
| 19200 | 90 | 0.279 | 7324.995 | 11684.059 | -1982.061
| 19300 | 90 | 0.279 | 7324.996 | 11784.058 | -1981.574
| 19400 | 90 | 0.279 | 7324.996 | 11884.056 | -1981.088
| 19500 | 90 | 0.279 | 7324.996 | 11984.055 | -1980.601
| 19600 | 90 | 0.279 | 7324.997 | 12084.054 | -1980.115
| 19700 | 90 | 0.279 | 7324.997 | 12184.053 | -1979.629
| 19800 | 90 | 0.279 | 7324.997 | 12284.052 | -1979.142
| 19900 | 90 | 0.279 | 7324.998 | 12384.05 | -1978.656
| 20000 | 90 | 0.279 | 7324.998 | 12484.049 | -1978.169
| 20100 | 90 | 0.279 | 7324.998 | 12584.048 | -1977.683
| 20200 | 90 | 0.279 | 7324.999 | 12684.047 | -1977.196
| 20300 | 90 | 0.279 | 7324.999 | 12784.046 | -1976.71
| 20400 | 90 | 0.279 | 7324.999 | 12884.045 | -1976.224
| 20500 | 90 | 0.279 | 7325 | 12984.043 | -1975.737
| 20552.847 | 90 | 0.279 | 7325 | 13036.89 | -1975.48

## Lookup (hidden)
North Reference | RetunValue | Grid Type | ReturnValue | Deviation Indicator | ReturnValue
| 1 |  | 0 |  | 1
True |  | SPCS-Colorado Central-NAD27 |  | Directional
Grid |  | SPCS-Colorado Central-NAD83 |  | High Angle
|  | SPCS-Colorado North-NAD27 |  | Horizontal
SPCS-Colorado North-NAD83
SPCS-Colorado South-NAD27
SPCS-Colorado South-NAD83
UTM-Zone 12 NAD27
UTM-Zone 12 NAD83
UTM-Zone 13 NAD27
UTM-Zone 13 NAD83