## Data
Header Information | measured depth (ft) | inclination (°) | azimuth (°) | true vertical depth (ft) | northing +N/-S (ft) | easting +E/-W (ft)
Operator Name | 0 | 0 | 0 | 0 | 0 | 0
SandRidge Exploration & Production LC | 3100 | 0 | 0 | 3100 | 0 | 0
Operator Number | 3200 | 2 | 88.7 | 3199.98 | 0.04 | 1.745
10598 | 3300 | 4 | 88.7 | 3299.838 | 0.158 | 6.977
Well Name and Number | 3400 | 6 | 88.7 | 3399.452 | 0.356 | 15.69
PRU 0880 6-29H17 | 3500 | 8 | 88.7 | 3498.702 | 0.633 | 27.873
API Number (if available) | 3600 | 10 | 88.7 | 3597.465 | 0.987 | 43.511
| 3700 | 10 | 88.7 | 3695.946 | 1.381 | 60.872
Location: QQ SEC TWP RGE | 3800 | 10 | 88.7 | 3794.427 | 1.775 | 78.232
SWSE Sec. 29 T8N R80W | 3900 | 10 | 88.7 | 3892.908 | 2.169 | 95.592
Citing Type: Planned or Actual | 4000 | 10 | 88.7 | 3991.388 | 2.563 | 112.953
Planned | 4100 | 10 | 88.7 | 4089.869 | 2.957 | 130.313
Deviation Indicator | 4200 | 10 | 88.7 | 4188.35 | 3.351 | 147.673
0 | 4300 | 10 | 88.7 | 4286.831 | 3.745 | 165.034
North Reference | 4400 | 10 | 88.7 | 4385.312 | 4.139 | 182.394
0 | 4500 | 10 | 88.7 | 4483.792 | 4.533 | 199.755
Grid Type | 4600 | 10 | 88.7 | 4582.273 | 4.927 | 217.115
#VALUE! | 4700 | 10 | 88.7 | 4680.754 | 5.321 | 234.475
| 4800 | 10 | 88.7 | 4779.235 | 5.715 | 251.836
| 4900 | 10 | 88.7 | 4877.715 | 6.109 | 269.196
| 5000 | 10 | 88.7 | 4976.196 | 6.503 | 286.556
| 5100 | 10 | 88.7 | 5074.677 | 6.897 | 303.917
| 5200 | 10 | 88.7 | 5173.158 | 7.291 | 321.277
| 5300 | 10 | 88.7 | 5271.639 | 7.685 | 338.637
| 5400 | 10 | 88.7 | 5370.119 | 8.079 | 355.998
| 5500 | 10 | 88.7 | 5468.6 | 8.473 | 373.358
| 5600 | 10 | 88.7 | 5567.081 | 8.867 | 390.718
| 5700 | 10 | 88.7 | 5665.562 | 9.261 | 408.079
| 5800 | 10 | 88.7 | 5764.042 | 9.655 | 425.439
| 5900 | 10 | 88.7 | 5862.523 | 10.049 | 442.799
| 6000 | 10 | 88.7 | 5961.004 | 10.442 | 460.16
| 6100 | 10 | 88.7 | 6059.485 | 10.836 | 477.52
| 6200 | 10 | 88.7 | 6157.966 | 11.23 | 494.88
| 6300 | 10 | 88.7 | 6256.446 | 11.624 | 512.241
| 6400 | 10 | 88.7 | 6354.927 | 12.018 | 529.601
| 6500 | 8 | 88.7 | 6453.691 | 12.373 | 545.24
| 6600 | 6 | 88.7 | 6552.94 | 12.65 | 557.423
| 6700 | 4 | 88.7 | 6652.555 | 12.847 | 566.136
| 6800 | 2 | 88.7 | 6752.413 | 12.966 | 571.368
| 6900 | 0 | 0 | 6852.393 | 13.006 | 573.113
| 7000 | 0 | 0 | 6952.392 | 13.006 | 573.113
| 7100 | 0 | 0 | 7052.392 | 13.006 | 573.113
| 7200 | 0 | 0 | 7152.392 | 13.006 | 573.113
| 7300 | 0 | 0 | 7252.392 | 13.006 | 573.113
| 7400 | 0 | 0 | 7352.392 | 13.006 | 573.113
| 7500 | 0 | 0 | 7452.392 | 13.006 | 573.113
| 7600 | 0 | 0 | 7552.392 | 13.006 | 573.113
| 7700 | 0 | 0 | 7652.392 | 13.006 | 573.113
| 7800 | 0 | 0 | 7752.392 | 13.006 | 573.113
| 7900 | 0 | 0 | 7852.392 | 13.006 | 573.113
| 8000 | 0 | 0 | 7952.392 | 13.006 | 573.113
| 8100 | 0 | 0 | 8052.392 | 13.006 | 573.113
| 8200 | 0 | 0 | 8152.392 | 13.006 | 573.113
| 8300 | 0 | 0 | 8252.392 | 13.006 | 573.113
| 8400 | 0 | 0 | 8352.392 | 13.006 | 573.113
| 8500 | 0 | 0 | 8452.392 | 13.006 | 573.113
| 8600 | 0 | 0 | 8552.392 | 13.006 | 573.113
| 8700 | 0 | 0 | 8652.392 | 13.006 | 573.113
| 8800 | 0 | 0 | 8752.392 | 13.006 | 573.113
| 8900 | 0 | 0 | 8852.392 | 13.006 | 573.113
| 9000 | 0 | 0 | 8952.392 | 13.006 | 573.113
| 9100 | 0 | 0 | 9052.392 | 13.006 | 573.113
| 9130 | 0 | 0 | 9082.393 | 13.006 | 573.113

## Lookup (hidden)
North Reference | RetunValue | Grid Type | ReturnValue | Deviation Indicator | ReturnValue
| 1 |  | 0 |  | 1
True |  | SPCS-Colorado Central-NAD27 |  | Directional
Grid |  | SPCS-Colorado Central-NAD83 |  | High Angle
|  | SPCS-Colorado North-NAD27 |  | Horizontal
SPCS-Colorado North-NAD83
SPCS-Colorado South-NAD27
SPCS-Colorado South-NAD83
UTM-Zone 12 NAD27
UTM-Zone 12 NAD83
UTM-Zone 13 NAD27
UTM-Zone 13 NAD83