## Data
Header Information | measured depth (ft) | inclination (°) | azimuth (°) | true vertical depth (ft) | northing +N/-S (ft) | easting +E/-W (ft)
Operator Name | 4 | 0 | 95.045 | 4 | 0 | 0
SYNERGY | 104 | 0 | 95.045 | 104 | 0 | 0
Operator Number | 204 | 0 | 95.045 | 204 | 0 | 0
10311 | 300 | 0 | 95.045 | 300 | 0 | 0
Well Name and Number | 304 | 0.08 | 95.045 | 304 | 0 | 0
CHALK 9C-35-M | 404 | 2.08 | 95.045 | 403.98 | -0.17 | 1.88
API Number (if available) | 504 | 4.08 | 95.045 | 503.83 | -0.64 | 7.23
| 604 | 6.08 | 95.045 | 603.43 | -1.42 | 16.05
Location: QQ SEC TWP RGE | 704 | 8.08 | 95.045 | 702.66 | -2.5 | 28.33
| 804 | 10.08 | 95.045 | 801.4 | -3.89 | 44.05
Citing Type: Planned or Actual | 904 | 12.08 | 95.045 | 899.54 | -5.58 | 63.19
PLANNED | 973.98 | 13.48 | 95.045 | 967.78 | -6.94 | 78.61
Deviation Indicator | 1004 | 13.48 | 95.045 | 996.97 | -7.55 | 85.58
Directional | 1104 | 13.48 | 95.045 | 1094.22 | -9.6 | 108.8
North Reference | 1204 | 13.48 | 95.045 | 1191.46 | -11.65 | 132.02
True | 1304 | 13.48 | 95.045 | 1288.71 | -13.7 | 155.24
Grid Type | 1404 | 13.48 | 95.045 | 1385.95 | -15.75 | 178.46
#VALUE! | 1504 | 13.48 | 95.045 | 1483.2 | -17.8 | 201.68
| 1604 | 13.48 | 95.045 | 1580.44 | -19.85 | 224.9
| 1704 | 13.48 | 95.045 | 1677.69 | -21.9 | 248.12
| 1804 | 13.48 | 95.045 | 1774.94 | -23.95 | 271.34
| 1904 | 13.48 | 95.045 | 1872.18 | -26 | 294.56
| 2004 | 13.48 | 95.045 | 1969.43 | -28.05 | 317.78
| 2104 | 13.48 | 95.045 | 2066.67 | -30.1 | 341
| 2204 | 13.48 | 95.045 | 2163.92 | -32.15 | 364.21
| 2304 | 13.48 | 95.045 | 2261.16 | -34.2 | 387.43
| 2404 | 13.48 | 95.045 | 2358.41 | -36.25 | 410.65
| 2504 | 13.48 | 95.045 | 2455.65 | -38.3 | 433.87
| 2604 | 13.48 | 95.045 | 2552.9 | -40.35 | 457.09
| 2704 | 13.48 | 95.045 | 2650.14 | -42.4 | 480.31
| 2804 | 13.48 | 95.045 | 2747.39 | -44.45 | 503.53
| 2904 | 13.48 | 95.045 | 2844.63 | -46.5 | 526.75
| 3004 | 13.48 | 95.045 | 2941.88 | -48.55 | 549.97
| 3104 | 13.48 | 95.045 | 3039.12 | -50.6 | 573.19
| 3204 | 13.48 | 95.045 | 3136.37 | -52.65 | 596.41
| 3304 | 13.48 | 95.045 | 3233.62 | -54.7 | 619.63
| 3404 | 13.48 | 95.045 | 3330.86 | -56.75 | 642.85
| 3504 | 13.48 | 95.045 | 3428.11 | -58.8 | 666.07
| 3604 | 13.48 | 95.045 | 3525.35 | -60.85 | 689.29
| 3704 | 13.48 | 95.045 | 3622.6 | -62.9 | 712.51
| 3804 | 13.48 | 95.045 | 3719.84 | -64.95 | 735.73
| 3904 | 13.48 | 95.045 | 3817.09 | -67 | 758.95
| 4004 | 13.48 | 95.045 | 3914.33 | -69.05 | 782.17
| 4104 | 13.48 | 95.045 | 4011.58 | -71.1 | 805.38
| 4204 | 13.48 | 95.045 | 4108.82 | -73.15 | 828.6
| 4304 | 13.48 | 95.045 | 4206.07 | -75.2 | 851.82
| 4404 | 13.48 | 95.045 | 4303.31 | -77.25 | 875.04
| 4504 | 13.48 | 95.045 | 4400.56 | -79.3 | 898.26
| 4604 | 13.48 | 95.045 | 4497.8 | -81.35 | 921.48
| 4704 | 13.48 | 95.045 | 4595.05 | -83.4 | 944.7
| 4804 | 13.48 | 95.045 | 4692.3 | -85.45 | 967.92
| 4904 | 13.48 | 95.045 | 4789.54 | -87.5 | 991.14
| 5004 | 13.48 | 95.045 | 4886.79 | -89.55 | 1014.36
| 5104 | 13.48 | 95.045 | 4984.03 | -91.6 | 1037.58
| 5204 | 13.48 | 95.045 | 5081.28 | -93.65 | 1060.8
| 5304 | 13.48 | 95.045 | 5178.52 | -95.69 | 1084.02
| 5404 | 13.48 | 95.045 | 5275.77 | -97.74 | 1107.24
| 5504 | 13.48 | 95.045 | 5373.01 | -99.79 | 1130.46
| 5604 | 13.48 | 95.045 | 5470.26 | -101.84 | 1153.68
| 5704 | 13.48 | 95.045 | 5567.5 | -103.89 | 1176.9
| 5804 | 13.48 | 95.045 | 5664.75 | -105.94 | 1200.12
| 5904 | 13.48 | 95.045 | 5761.99 | -107.99 | 1223.34
| 6004 | 13.48 | 95.045 | 5859.24 | -110.04 | 1246.55
| 6104 | 13.48 | 95.045 | 5956.48 | -112.09 | 1269.77
| 6204 | 13.48 | 95.045 | 6053.73 | -114.14 | 1292.99
| 6304 | 13.48 | 95.045 | 6150.98 | -116.19 | 1316.21
| 6404 | 13.48 | 95.045 | 6248.22 | -118.24 | 1339.43
| 6504 | 13.48 | 95.045 | 6345.47 | -120.29 | 1362.65
| 6604 | 13.48 | 95.045 | 6442.71 | -122.34 | 1385.87
| 6704 | 13.48 | 95.045 | 6539.96 | -124.39 | 1409.09
| 6711.26 | 13.48 | 95.045 | 6547.02 | -124.54 | 1410.78
| 6804 | 16.295 | 126.118 | 6636.78 | -133.18 | 1432.09
| 6904 | 22.563 | 145.867 | 6731.13 | -157.37 | 1454.23
| 7004 | 30.192 | 156.733 | 6820.71 | -196.44 | 1474.98
| 7104 | 38.377 | 163.425 | 6903.29 | -249.4 | 1493.8
| 7204 | 46.824 | 168.033 | 6976.85 | -314.95 | 1510.25
| 7304 | 55.41 | 171.507 | 7039.58 | -391.49 | 1523.92
| 7404 | 64.077 | 174.324 | 7089.93 | -477.13 | 1534.47
| 7504 | 72.79 | 176.75 | 7126.65 | -569.75 | 1541.64
| 7604 | 81.53 | 178.957 | 7148.86 | -667.08 | 1545.25
| 7700.47 | 89.972 | 180.991 | 7156 | -763.19 | 1545.29
| 7704 | 89.972 | 180.991 | 7156 | -766.72 | 1545.23
| 7804 | 89.972 | 180.991 | 7156.05 | -866.71 | 1543.5
| 7904 | 89.972 | 180.991 | 7156.1 | -966.69 | 1541.77
| 8004 | 89.972 | 180.991 | 7156.15 | -1066.68 | 1540.04
| 8104 | 89.972 | 180.991 | 7156.2 | -1166.66 | 1538.31
| 8204 | 89.972 | 180.991 | 7156.25 | -1266.65 | 1536.58
| 8304 | 89.972 | 180.991 | 7156.29 | -1366.63 | 1534.85
| 8404 | 89.972 | 180.991 | 7156.34 | -1466.62 | 1533.12
| 8504 | 89.972 | 180.991 | 7156.39 | -1566.6 | 1531.39
| 8604 | 89.972 | 180.991 | 7156.44 | -1666.59 | 1529.66
| 8704 | 89.972 | 180.991 | 7156.49 | -1766.57 | 1527.93
| 8804 | 89.972 | 180.991 | 7156.54 | -1866.56 | 1526.2
| 8904 | 89.972 | 180.991 | 7156.59 | -1966.54 | 1524.47
| 9004 | 89.972 | 180.991 | 7156.64 | -2066.53 | 1522.74
| 9104 | 89.972 | 180.991 | 7156.69 | -2166.51 | 1521.01
| 9204 | 89.972 | 180.991 | 7156.73 | -2266.5 | 1519.28
| 9304 | 89.972 | 180.991 | 7156.78 | -2366.48 | 1517.55
| 9404 | 89.972 | 180.991 | 7156.83 | -2466.47 | 1515.82
| 9504 | 89.972 | 180.991 | 7156.88 | -2566.45 | 1514.09
| 9604 | 89.972 | 180.991 | 7156.93 | -2666.44 | 1512.36
| 9704 | 89.972 | 180.991 | 7156.98 | -2766.42 | 1510.64
| 9804 | 89.972 | 180.991 | 7157.03 | -2866.41 | 1508.91
| 9904 | 89.972 | 180.991 | 7157.08 | -2966.39 | 1507.18
| 10004 | 89.972 | 180.991 | 7157.13 | -3066.38 | 1505.45
| 10104 | 89.972 | 180.991 | 7157.17 | -3166.36 | 1503.72
| 10204 | 89.972 | 180.991 | 7157.22 | -3266.35 | 1501.99
| 10304 | 89.972 | 180.991 | 7157.27 | -3366.33 | 1500.26
| 10404 | 89.972 | 180.991 | 7157.32 | -3466.32 | 1498.53
| 10504 | 89.972 | 180.991 | 7157.37 | -3566.3 | 1496.8
| 10604 | 89.972 | 180.991 | 7157.42 | -3666.29 | 1495.07
| 10704 | 89.972 | 180.991 | 7157.47 | -3766.27 | 1493.34
| 10804 | 89.972 | 180.991 | 7157.52 | -3866.26 | 1491.61
| 10904 | 89.972 | 180.991 | 7157.57 | -3966.24 | 1489.88
| 10950.47 | 89.972 | 180.991 | 7157.59 | -4012.71 | 1489.08
| 11004 | 89.972 | 182.062 | 7157.61 | -4066.22 | 1487.65
| 11104 | 89.972 | 184.062 | 7157.66 | -4166.07 | 1482.31
| 11160.92 | 89.972 | 185.2 | 7157.69 | -4222.8 | 1477.72
| 11204 | 89.972 | 185.2 | 7157.71 | -4265.71 | 1473.81
| 11304 | 89.972 | 185.2 | 7157.76 | -4365.29 | 1464.75
| 11404 | 89.972 | 185.2 | 7157.81 | -4464.88 | 1455.68
| 11504 | 89.972 | 185.2 | 7157.86 | -4564.47 | 1446.62
| 11535.92 | 89.972 | 185.2 | 7157.87 | -4596.26 | 1443.73
| 11604 | 89.972 | 183.838 | 7157.91 | -4664.13 | 1438.36
| 11704 | 89.971 | 181.838 | 7157.96 | -4764 | 1433.41
| 11804 | 89.971 | 179.838 | 7158.01 | -4863.98 | 1431.95
| 11808.87 | 89.971 | 179.741 | 7158.01 | -4868.86 | 1431.97
| 11904 | 89.971 | 179.741 | 7158.06 | -4963.98 | 1432.4
| 12004 | 89.971 | 179.741 | 7158.11 | -5063.98 | 1432.85
| 12104 | 89.971 | 179.741 | 7158.16 | -5163.98 | 1433.3
| 12204 | 89.971 | 179.741 | 7158.21 | -5263.98 | 1433.75
| 12304 | 89.971 | 179.741 | 7158.26 | -5363.98 | 1434.21
| 12404 | 89.971 | 179.741 | 7158.31 | -5463.98 | 1434.66
| 12504 | 89.971 | 179.741 | 7158.37 | -5563.98 | 1435.11
| 12604 | 89.971 | 179.741 | 7158.42 | -5663.97 | 1435.56
| 12704 | 89.971 | 179.741 | 7158.47 | -5763.97 | 1436.01
| 12804 | 89.971 | 179.741 | 7158.52 | -5863.97 | 1436.47
| 12904 | 89.971 | 179.741 | 7158.57 | -5963.97 | 1436.92
| 13004 | 89.971 | 179.741 | 7158.62 | -6063.97 | 1437.37
| 13104 | 89.971 | 179.741 | 7158.67 | -6163.97 | 1437.82
| 13204 | 89.971 | 179.741 | 7158.72 | -6263.97 | 1438.28
| 13304 | 89.971 | 179.741 | 7158.77 | -6363.97 | 1438.73
| 13404 | 89.971 | 179.741 | 7158.83 | -6463.97 | 1439.18
| 13504 | 89.971 | 179.741 | 7158.88 | -6563.97 | 1439.63
| 13604 | 89.971 | 179.741 | 7158.93 | -6663.96 | 1440.08
| 13704 | 89.971 | 179.741 | 7158.98 | -6763.96 | 1440.54
| 13746.13 | 89.971 | 179.741 | 7159 | -6806.09 | 1440.73
| 13804 | 90.005 | 181.149 | 7159.01 | -6863.96 | 1440.28
| 13843.99 | 90.028 | 182.122 | 7159 | -6903.93 | 1439.14
| 13845.97 | 90.028 | 182.122 | 7159 | -6905.91 | 1439.06

## Lookup (hidden)
North Reference | RetunValue | Grid Type | ReturnValue | Deviation Indicator | ReturnValue
| 2 |  | 0 |  | 2
True |  | SPCS-Colorado Central-NAD27 |  | Directional
Grid |  | SPCS-Colorado Central-NAD83 |  | High Angle
|  | SPCS-Colorado North-NAD27 |  | Horizontal
SPCS-Colorado North-NAD83
SPCS-Colorado South-NAD27
SPCS-Colorado South-NAD83
UTM-Zone 12 NAD27
UTM-Zone 12 NAD83
UTM-Zone 13 NAD27
UTM-Zone 13 NAD83