## Data
Header Information | measured depth (ft) | inclination (°) | azimuth (°) | true vertical depth (ft) | northing +N/-S (ft) | easting +E/-W (ft)
Operator Name | 4 | 0 | 101.032 | 4 | 0 | 0
SYNERGY | 104 | 0 | 101.032 | 104 | 0 | 0
Operator Number | 204 | 0 | 101.032 | 204 | 0 | 0
10311 | 300 | 0 | 101.032 | 300 | 0 | 0
Well Name and Number | 304 | 0.08 | 101.032 | 304 | 0 | 0
CHALK 37N-2A-XR | 404 | 2.08 | 101.032 | 403.98 | -0.36 | 1.85
API Number (if available) | 504 | 4.08 | 101.032 | 503.83 | -1.39 | 7.13
| 604 | 6.08 | 101.032 | 603.43 | -3.08 | 15.82
Location: QQ SEC TWP RGE | 625 | 6.5 | 101.032 | 624.31 | -3.52 | 18.08
| 704 | 6.5 | 101.032 | 702.8 | -5.24 | 26.85
Citing Type: Planned or Actual | 804 | 6.5 | 101.032 | 802.15 | -7.4 | 37.96
PLANNED | 904 | 6.5 | 101.032 | 901.51 | -9.57 | 49.08
Deviation Indicator | 1004 | 6.5 | 101.032 | 1000.87 | -11.73 | 60.19
Directional | 1104 | 6.5 | 101.032 | 1100.22 | -13.9 | 71.3
North Reference | 1204 | 6.5 | 101.032 | 1199.58 | -16.07 | 82.41
True | 1304 | 6.5 | 101.032 | 1298.94 | -18.23 | 93.52
Grid Type | 1404 | 6.5 | 101.032 | 1398.3 | -20.4 | 104.63
#VALUE! | 1504 | 6.5 | 101.032 | 1497.65 | -22.57 | 115.74
| 1604 | 6.5 | 101.032 | 1597.01 | -24.73 | 126.85
| 1704 | 6.5 | 101.032 | 1696.37 | -26.9 | 137.97
| 1804 | 6.5 | 101.032 | 1795.72 | -29.06 | 149.08
| 1904 | 6.5 | 101.032 | 1895.08 | -31.23 | 160.19
| 2004 | 6.5 | 101.032 | 1994.44 | -33.4 | 171.3
| 2104 | 6.5 | 101.032 | 2093.8 | -35.56 | 182.41
| 2204 | 6.5 | 101.032 | 2193.15 | -37.73 | 193.52
| 2304 | 6.5 | 101.032 | 2292.51 | -39.9 | 204.63
| 2404 | 6.5 | 101.032 | 2391.87 | -42.06 | 215.74
| 2504 | 6.5 | 101.032 | 2491.22 | -44.23 | 226.86
| 2604 | 6.5 | 101.032 | 2590.58 | -46.4 | 237.97
| 2704 | 6.5 | 101.032 | 2689.94 | -48.56 | 249.08
| 2804 | 6.5 | 101.032 | 2789.3 | -50.73 | 260.19
| 2904 | 6.5 | 101.032 | 2888.65 | -52.89 | 271.3
| 3004 | 6.5 | 101.032 | 2988.01 | -55.06 | 282.41
| 3104 | 6.5 | 101.032 | 3087.37 | -57.23 | 293.52
| 3204 | 6.5 | 101.032 | 3186.72 | -59.39 | 304.63
| 3304 | 6.5 | 101.032 | 3286.08 | -61.56 | 315.75
| 3404 | 6.5 | 101.032 | 3385.44 | -63.73 | 326.86
| 3504 | 6.5 | 101.032 | 3484.8 | -65.89 | 337.97
| 3604 | 6.5 | 101.032 | 3584.15 | -68.06 | 349.08
| 3704 | 6.5 | 101.032 | 3683.51 | -70.22 | 360.19
| 3804 | 6.5 | 101.032 | 3782.87 | -72.39 | 371.3
| 3904 | 6.5 | 101.032 | 3882.22 | -74.56 | 382.41
| 4004 | 6.5 | 101.032 | 3981.58 | -76.72 | 393.53
| 4104 | 6.5 | 101.032 | 4080.94 | -78.89 | 404.64
| 4204 | 6.5 | 101.032 | 4180.3 | -81.06 | 415.75
| 4304 | 6.5 | 101.032 | 4279.65 | -83.22 | 426.86
| 4404 | 6.5 | 101.032 | 4379.01 | -85.39 | 437.97
| 4504 | 6.5 | 101.032 | 4478.37 | -87.55 | 449.08
| 4604 | 6.5 | 101.032 | 4577.72 | -89.72 | 460.19
| 4704 | 6.5 | 101.032 | 4677.08 | -91.89 | 471.3
| 4804 | 6.5 | 101.032 | 4776.44 | -94.05 | 482.42
| 4904 | 6.5 | 101.032 | 4875.8 | -96.22 | 493.53
| 5004 | 6.5 | 101.032 | 4975.15 | -98.39 | 504.64
| 5104 | 6.5 | 101.032 | 5074.51 | -100.55 | 515.75
| 5204 | 6.5 | 101.032 | 5173.87 | -102.72 | 526.86
| 5304 | 6.5 | 101.032 | 5273.23 | -104.89 | 537.97
| 5404 | 6.5 | 101.032 | 5372.58 | -107.05 | 549.08
| 5504 | 6.5 | 101.032 | 5471.94 | -109.22 | 560.19
| 5604 | 6.5 | 101.032 | 5571.3 | -111.38 | 571.31
| 5704 | 6.5 | 101.032 | 5670.65 | -113.55 | 582.42
| 5804 | 6.5 | 101.032 | 5770.01 | -115.72 | 593.53
| 5904 | 6.5 | 101.032 | 5869.37 | -117.88 | 604.64
| 6004 | 6.5 | 101.032 | 5968.73 | -120.05 | 615.75
| 6104 | 6.5 | 101.032 | 6068.08 | -122.22 | 626.86
| 6204 | 6.5 | 101.032 | 6167.44 | -124.38 | 637.97
| 6257.82 | 6.5 | 101.032 | 6220.91 | -125.55 | 643.95
| 6304 | 8.299 | 130.664 | 6266.72 | -128.22 | 649.05
| 6404 | 15.634 | 157.298 | 6364.55 | -145.39 | 659.75
| 6504 | 24.11 | 166.412 | 6458.53 | -177.74 | 669.77
| 6604 | 32.855 | 170.925 | 6546.35 | -224.48 | 678.86
| 6704 | 41.699 | 173.695 | 6625.85 | -284.44 | 686.81
| 6804 | 50.59 | 175.639 | 6695.07 | -356.17 | 693.41
| 6904 | 59.506 | 177.14 | 6752.3 | -437.89 | 698.51
| 7004 | 68.436 | 178.387 | 6796.14 | -527.59 | 701.98
| 7104 | 77.375 | 179.488 | 6825.51 | -623.05 | 703.73
| 7204 | 86.317 | 180.514 | 6839.68 | -721.94 | 703.72
| 7243.85 | 89.881 | 180.914 | 6841 | -761.75 | 703.22
| 7304 | 89.881 | 180.914 | 6841.12 | -821.9 | 702.26
| 7404 | 89.881 | 180.914 | 6841.33 | -921.89 | 700.66
| 7504 | 89.881 | 180.914 | 6841.54 | -1021.88 | 699.07
| 7604 | 89.881 | 180.914 | 6841.75 | -1121.86 | 697.47
| 7704 | 89.881 | 180.914 | 6841.96 | -1221.85 | 695.88
| 7804 | 89.881 | 180.914 | 6842.16 | -1321.84 | 694.28
| 7904 | 89.881 | 180.914 | 6842.37 | -1421.82 | 692.69
| 8004 | 89.881 | 180.914 | 6842.58 | -1521.81 | 691.09
| 8104 | 89.881 | 180.914 | 6842.79 | -1621.8 | 689.5
| 8204 | 89.881 | 180.914 | 6842.99 | -1721.78 | 687.9
| 8304 | 89.881 | 180.914 | 6843.2 | -1821.77 | 686.31
| 8404 | 89.881 | 180.914 | 6843.41 | -1921.76 | 684.71
| 8504 | 89.881 | 180.914 | 6843.62 | -2021.75 | 683.12
| 8604 | 89.881 | 180.914 | 6843.82 | -2121.73 | 681.52
| 8704 | 89.881 | 180.914 | 6844.03 | -2221.72 | 679.93
| 8804 | 89.881 | 180.914 | 6844.24 | -2321.71 | 678.33
| 8904 | 89.881 | 180.914 | 6844.45 | -2421.69 | 676.74
| 9004 | 89.881 | 180.914 | 6844.66 | -2521.68 | 675.14
| 9104 | 89.881 | 180.914 | 6844.86 | -2621.67 | 673.55
| 9204 | 89.881 | 180.914 | 6845.07 | -2721.66 | 671.95
| 9304 | 89.881 | 180.914 | 6845.28 | -2821.64 | 670.36
| 9404 | 89.881 | 180.914 | 6845.49 | -2921.63 | 668.76
| 9504 | 89.881 | 180.914 | 6845.69 | -3021.62 | 667.17
| 9604 | 89.881 | 180.914 | 6845.9 | -3121.6 | 665.57
| 9704 | 89.881 | 180.914 | 6846.11 | -3221.59 | 663.98
| 9804 | 89.881 | 180.914 | 6846.32 | -3321.58 | 662.38
| 9904 | 89.881 | 180.914 | 6846.52 | -3421.56 | 660.79
| 9968.85 | 89.881 | 180.914 | 6846.66 | -3486.4 | 659.75
| 10004 | 89.881 | 181.617 | 6846.73 | -3521.55 | 658.98
| 10104 | 89.881 | 183.617 | 6846.94 | -3621.44 | 654.41
| 10204 | 89.881 | 185.617 | 6847.15 | -3721.11 | 646.36
| 10278.14 | 89.881 | 187.1 | 6847.3 | -3794.79 | 638.15
| 10304 | 89.881 | 187.1 | 6847.36 | -3820.45 | 634.95
| 10404 | 89.881 | 187.1 | 6847.56 | -3919.68 | 622.59
| 10478.14 | 89.881 | 187.1 | 6847.72 | -3993.26 | 613.43
| 10504 | 89.881 | 186.583 | 6847.77 | -4018.93 | 610.35
| 10604 | 89.881 | 184.583 | 6847.98 | -4118.45 | 600.62
| 10704 | 89.881 | 182.583 | 6848.19 | -4218.25 | 594.37
| 10804 | 89.881 | 180.583 | 6848.4 | -4318.21 | 591.61
| 10804.97 | 89.881 | 180.564 | 6848.4 | -4319.17 | 591.6
| 10904 | 89.881 | 180.564 | 6848.6 | -4418.2 | 590.63
| 11004 | 89.881 | 180.564 | 6848.81 | -4518.2 | 589.64
| 11104 | 89.881 | 180.564 | 6849.02 | -4618.19 | 588.66
| 11204 | 89.881 | 180.564 | 6849.22 | -4718.19 | 587.67
| 11304 | 89.881 | 180.564 | 6849.43 | -4818.18 | 586.69
| 11404 | 89.881 | 180.564 | 6849.64 | -4918.18 | 585.71
| 11504 | 89.881 | 180.564 | 6849.85 | -5018.17 | 584.72
| 11604 | 89.881 | 180.564 | 6850.05 | -5118.17 | 583.74
| 11704 | 89.881 | 180.564 | 6850.26 | -5218.16 | 582.76
| 11804 | 89.881 | 180.564 | 6850.47 | -5318.16 | 581.77
| 11904 | 89.881 | 180.564 | 6850.68 | -5418.15 | 580.79
| 12004 | 89.881 | 180.564 | 6850.88 | -5518.15 | 579.81
| 12104 | 89.881 | 180.564 | 6851.09 | -5618.14 | 578.82
| 12204 | 89.881 | 180.564 | 6851.3 | -5718.14 | 577.84
| 12304 | 89.881 | 180.564 | 6851.51 | -5818.13 | 576.86
| 12404 | 89.881 | 180.564 | 6851.71 | -5918.13 | 575.87
| 12504 | 89.881 | 180.564 | 6851.92 | -6018.12 | 574.89
| 12604 | 89.881 | 180.564 | 6852.13 | -6118.12 | 573.9
| 12704 | 89.881 | 180.564 | 6852.34 | -6218.11 | 572.92
| 12804 | 89.881 | 180.564 | 6852.54 | -6318.11 | 571.94
| 12904 | 89.881 | 180.564 | 6852.75 | -6418.1 | 570.95
| 13004 | 89.881 | 180.564 | 6852.96 | -6518.1 | 569.97
| 13104 | 89.881 | 180.564 | 6853.17 | -6618.09 | 568.99
| 13204 | 89.881 | 180.564 | 6853.37 | -6718.09 | 568
| 13304 | 89.881 | 180.564 | 6853.58 | -6818.08 | 567.02
| 13404 | 89.881 | 180.564 | 6853.79 | -6918.08 | 566.04
| 13504 | 89.881 | 180.564 | 6854 | -7018.07 | 565.05
| 13604 | 89.881 | 180.564 | 6854.2 | -7118.07 | 564.07
| 13704 | 89.881 | 180.564 | 6854.41 | -7218.06 | 563.09
| 13804 | 89.881 | 180.564 | 6854.62 | -7318.06 | 562.1
| 13904 | 89.881 | 180.564 | 6854.83 | -7418.05 | 561.12
| 14004 | 89.881 | 180.564 | 6855.03 | -7518.05 | 560.13
| 14104 | 89.881 | 180.564 | 6855.24 | -7618.04 | 559.15
| 14204 | 89.881 | 180.564 | 6855.45 | -7718.04 | 558.17
| 14304 | 89.881 | 180.564 | 6855.66 | -7818.03 | 557.18
| 14404 | 89.881 | 180.564 | 6855.86 | -7918.03 | 556.2
| 14504 | 89.881 | 180.564 | 6856.07 | -8018.02 | 555.22
| 14604 | 89.881 | 180.564 | 6856.28 | -8118.02 | 554.23
| 14704 | 89.881 | 180.564 | 6856.49 | -8218.01 | 553.25
| 14804 | 89.881 | 180.564 | 6856.69 | -8318.01 | 552.27
| 14904 | 89.881 | 180.564 | 6856.9 | -8418 | 551.28
| 15004 | 89.881 | 180.564 | 6857.11 | -8518 | 550.3
| 15104 | 89.881 | 180.564 | 6857.31 | -8617.99 | 549.31
| 15204 | 89.881 | 180.564 | 6857.52 | -8717.99 | 548.33
| 15304 | 89.881 | 180.564 | 6857.73 | -8817.98 | 547.35
| 15404 | 89.881 | 180.564 | 6857.94 | -8917.98 | 546.36
| 15504 | 89.881 | 180.564 | 6858.14 | -9017.97 | 545.38
| 15604 | 89.881 | 180.564 | 6858.35 | -9117.96 | 544.4
| 15704 | 89.881 | 180.564 | 6858.56 | -9217.96 | 543.41
| 15804 | 89.881 | 180.564 | 6858.77 | -9317.95 | 542.43
| 15904 | 89.881 | 180.564 | 6858.97 | -9417.95 | 541.45
| 16004 | 89.881 | 180.564 | 6859.18 | -9517.94 | 540.46
| 16104 | 89.881 | 180.564 | 6859.39 | -9617.94 | 539.48
| 16204 | 89.881 | 180.564 | 6859.6 | -9717.93 | 538.5
| 16304 | 89.881 | 180.564 | 6859.8 | -9817.93 | 537.51
| 16404 | 89.881 | 180.564 | 6860.01 | -9917.92 | 536.53
| 16504 | 89.881 | 180.564 | 6860.22 | -10017.92 | 535.54
| 16604 | 89.881 | 180.564 | 6860.43 | -10117.91 | 534.56
| 16704 | 89.881 | 180.564 | 6860.63 | -10217.91 | 533.58
| 16804 | 89.881 | 180.564 | 6860.84 | -10317.9 | 532.59
| 16904 | 89.881 | 180.564 | 6861.05 | -10417.9 | 531.61
| 17004 | 89.881 | 180.564 | 6861.26 | -10517.89 | 530.63
| 17104 | 89.881 | 180.564 | 6861.46 | -10617.89 | 529.64
| 17204 | 89.881 | 180.564 | 6861.67 | -10717.88 | 528.66
| 17304 | 89.881 | 180.564 | 6861.88 | -10817.88 | 527.68
| 17404 | 89.881 | 180.564 | 6862.09 | -10917.87 | 526.69
| 17504 | 89.881 | 180.564 | 6862.29 | -11017.87 | 525.71
| 17604 | 89.881 | 180.564 | 6862.5 | -11117.86 | 524.73
| 17704 | 89.881 | 180.564 | 6862.71 | -11217.86 | 523.74
| 17804 | 89.881 | 180.564 | 6862.92 | -11317.85 | 522.76
| 17904 | 89.881 | 180.564 | 6863.12 | -11417.85 | 521.77
| 18004 | 89.881 | 180.564 | 6863.33 | -11517.84 | 520.79
| 18104 | 89.881 | 180.564 | 6863.54 | -11617.84 | 519.81
| 18204 | 89.881 | 180.564 | 6863.75 | -11717.83 | 518.82
| 18304 | 89.881 | 180.564 | 6863.95 | -11817.83 | 517.84
| 18404 | 89.881 | 180.564 | 6864.16 | -11917.82 | 516.86
| 18504 | 89.881 | 180.564 | 6864.37 | -12017.82 | 515.87
| 18604 | 89.881 | 180.564 | 6864.57 | -12117.81 | 514.89
| 18704 | 89.881 | 180.564 | 6864.78 | -12217.81 | 513.91
| 18804 | 89.881 | 180.564 | 6864.99 | -12317.8 | 512.92
| 18904 | 89.881 | 180.564 | 6865.2 | -12417.8 | 511.94
| 19004 | 89.881 | 180.564 | 6865.4 | -12517.79 | 510.96
| 19104 | 89.881 | 180.564 | 6865.61 | -12617.79 | 509.97
| 19204 | 89.881 | 180.564 | 6865.82 | -12717.78 | 508.99
| 19304 | 89.881 | 180.564 | 6866.03 | -12817.78 | 508
| 19404 | 89.881 | 180.564 | 6866.23 | -12917.77 | 507.02
| 19504 | 89.881 | 180.564 | 6866.44 | -13017.77 | 506.04
| 19604 | 89.881 | 180.564 | 6866.65 | -13117.76 | 505.05
| 19704 | 89.881 | 180.564 | 6866.86 | -13217.76 | 504.07
| 19773.13 | 89.881 | 180.564 | 6867 | -13286.88 | 503.39
| 19796.2 | 90.015 | 181.005 | 6867.02 | -13309.95 | 503.07
| 19804 | 90.015 | 181.005 | 6867.02 | -13317.75 | 502.94
| 19873.33 | 90.015 | 181.005 | 6867 | -13387.07 | 501.72

## Lookup (hidden)
North Reference | RetunValue | Grid Type | ReturnValue | Deviation Indicator | ReturnValue
| 2 |  | 0 |  | 2
True |  | SPCS-Colorado Central-NAD27 |  | Directional
Grid |  | SPCS-Colorado Central-NAD83 |  | High Angle
|  | SPCS-Colorado North-NAD27 |  | Horizontal
SPCS-Colorado North-NAD83
SPCS-Colorado South-NAD27
SPCS-Colorado South-NAD83
UTM-Zone 12 NAD27
UTM-Zone 12 NAD83
UTM-Zone 13 NAD27
UTM-Zone 13 NAD83