## Data
Header Information | measured depth (ft) | inclination (°) | azimuth (°) | true vertical depth (ft) | northing +N/-S (ft) | easting +E/-W (ft)
Operator Name | 4 | 0 | 95.93 | 4 | 0 | 0
SYNERGY | 104 | 0 | 95.93 | 104 | 0 | 0
Operator Number | 204 | 0 | 95.93 | 204 | 0 | 0
10311 | 300 | 0 | 95.93 | 300 | 0 | 0
Well Name and Number | 304 | 0.08 | 95.93 | 304 | 0 | 0
CHALK 9N-35C-M | 404 | 2.08 | 95.93 | 403.98 | -0.2 | 1.88
API Number (if available) | 504 | 4.08 | 95.93 | 503.83 | -0.75 | 7.22
| 604 | 6.08 | 95.93 | 603.43 | -1.66 | 16.03
Location: QQ SEC TWP RGE | 704 | 8.08 | 95.93 | 702.66 | -2.94 | 28.29
| 804 | 10.08 | 95.93 | 801.4 | -4.57 | 43.98
Citing Type: Planned or Actual | 891.05 | 11.821 | 95.93 | 886.86 | -6.28 | 60.43
PLANNED | 904 | 11.821 | 95.93 | 899.54 | -6.55 | 63.07
Deviation Indicator | 1004 | 11.821 | 95.93 | 997.42 | -8.67 | 83.44
Directional | 1104 | 11.821 | 95.93 | 1095.3 | -10.78 | 103.82
North Reference | 1204 | 11.821 | 95.93 | 1193.18 | -12.9 | 124.2
True | 1304 | 11.821 | 95.93 | 1291.06 | -15.02 | 144.57
Grid Type | 1404 | 11.821 | 95.93 | 1388.94 | -17.13 | 164.95
#VALUE! | 1504 | 11.821 | 95.93 | 1486.82 | -19.25 | 185.32
| 1604 | 11.821 | 95.93 | 1584.7 | -21.37 | 205.7
| 1704 | 11.821 | 95.93 | 1682.58 | -23.48 | 226.08
| 1804 | 11.821 | 95.93 | 1780.45 | -25.6 | 246.45
| 1904 | 11.821 | 95.93 | 1878.33 | -27.72 | 266.83
| 2004 | 11.821 | 95.93 | 1976.21 | -29.83 | 287.2
| 2104 | 11.821 | 95.93 | 2074.09 | -31.95 | 307.58
| 2204 | 11.821 | 95.93 | 2171.97 | -34.07 | 327.95
| 2304 | 11.821 | 95.93 | 2269.85 | -36.18 | 348.33
| 2404 | 11.821 | 95.93 | 2367.73 | -38.3 | 368.71
| 2504 | 11.821 | 95.93 | 2465.61 | -40.42 | 389.08
| 2604 | 11.821 | 95.93 | 2563.49 | -42.53 | 409.46
| 2704 | 11.821 | 95.93 | 2661.37 | -44.65 | 429.83
| 2804 | 11.821 | 95.93 | 2759.25 | -46.76 | 450.21
| 2904 | 11.821 | 95.93 | 2857.13 | -48.88 | 470.59
| 3004 | 11.821 | 95.93 | 2955.01 | -51 | 490.96
| 3104 | 11.821 | 95.93 | 3052.88 | -53.11 | 511.34
| 3204 | 11.821 | 95.93 | 3150.76 | -55.23 | 531.71
| 3304 | 11.821 | 95.93 | 3248.64 | -57.35 | 552.09
| 3404 | 11.821 | 95.93 | 3346.52 | -59.46 | 572.46
| 3504 | 11.821 | 95.93 | 3444.4 | -61.58 | 592.84
| 3604 | 11.821 | 95.93 | 3542.28 | -63.7 | 613.22
| 3704 | 11.821 | 95.93 | 3640.16 | -65.81 | 633.59
| 3804 | 11.821 | 95.93 | 3738.04 | -67.93 | 653.97
| 3904 | 11.821 | 95.93 | 3835.92 | -70.05 | 674.34
| 4004 | 11.821 | 95.93 | 3933.8 | -72.16 | 694.72
| 4104 | 11.821 | 95.93 | 4031.68 | -74.28 | 715.09
| 4204 | 11.821 | 95.93 | 4129.56 | -76.4 | 735.47
| 4304 | 11.821 | 95.93 | 4227.44 | -78.51 | 755.85
| 4404 | 11.821 | 95.93 | 4325.31 | -80.63 | 776.22
| 4504 | 11.821 | 95.93 | 4423.19 | -82.75 | 796.6
| 4604 | 11.821 | 95.93 | 4521.07 | -84.86 | 816.97
| 4704 | 11.821 | 95.93 | 4618.95 | -86.98 | 837.35
| 4804 | 11.821 | 95.93 | 4716.83 | -89.1 | 857.73
| 4904 | 11.821 | 95.93 | 4814.71 | -91.21 | 878.1
| 5004 | 11.821 | 95.93 | 4912.59 | -93.33 | 898.48
| 5104 | 11.821 | 95.93 | 5010.47 | -95.44 | 918.85
| 5204 | 11.821 | 95.93 | 5108.35 | -97.56 | 939.23
| 5304 | 11.821 | 95.93 | 5206.23 | -99.68 | 959.6
| 5404 | 11.821 | 95.93 | 5304.11 | -101.79 | 979.98
| 5504 | 11.821 | 95.93 | 5401.99 | -103.91 | 1000.36
| 5604 | 11.821 | 95.93 | 5499.87 | -106.03 | 1020.73
| 5704 | 11.821 | 95.93 | 5597.74 | -108.14 | 1041.11
| 5804 | 11.821 | 95.93 | 5695.62 | -110.26 | 1061.48
| 5904 | 11.821 | 95.93 | 5793.5 | -112.38 | 1081.86
| 6004 | 11.821 | 95.93 | 5891.38 | -114.49 | 1102.24
| 6104 | 11.821 | 95.93 | 5989.26 | -116.61 | 1122.61
| 6204 | 11.821 | 95.93 | 6087.14 | -118.73 | 1142.99
| 6304 | 11.821 | 95.93 | 6185.02 | -120.84 | 1163.36
| 6404 | 11.821 | 95.93 | 6282.9 | -122.96 | 1183.74
| 6504 | 11.821 | 95.93 | 6380.78 | -125.08 | 1204.11
| 6553.31 | 11.821 | 95.93 | 6429.05 | -126.12 | 1214.16
| 6604 | 13.022 | 116.519 | 6478.57 | -129.21 | 1224.44
| 6704 | 18.675 | 142.784 | 6574.85 | -147.02 | 1244.25
| 6804 | 26.221 | 155.826 | 6667.26 | -180 | 1263.01
| 6904 | 34.437 | 163.167 | 6753.53 | -227.31 | 1280.28
| 7004 | 42.938 | 167.921 | 6831.53 | -287.81 | 1295.63
| 7104 | 51.581 | 171.351 | 6899.35 | -359.99 | 1308.68
| 7204 | 60.303 | 174.039 | 6955.3 | -442.09 | 1319.1
| 7304 | 69.069 | 176.295 | 6998.02 | -532.07 | 1326.64
| 7404 | 77.863 | 178.298 | 7026.46 | -627.73 | 1331.12
| 7504 | 86.669 | 180.173 | 7039.9 | -726.71 | 1332.43
| 7540.19 | 89.858 | 180.838 | 7041 | -762.88 | 1332.11
| 7604 | 89.858 | 180.838 | 7041.16 | -826.68 | 1331.17
| 7704 | 89.858 | 180.838 | 7041.41 | -926.67 | 1329.71
| 7804 | 89.858 | 180.838 | 7041.65 | -1026.66 | 1328.25
| 7904 | 89.858 | 180.838 | 7041.9 | -1126.65 | 1326.78
| 8004 | 89.858 | 180.838 | 7042.15 | -1226.64 | 1325.32
| 8104 | 89.858 | 180.838 | 7042.4 | -1326.63 | 1323.86
| 8204 | 89.858 | 180.838 | 7042.65 | -1426.62 | 1322.39
| 8304 | 89.858 | 180.838 | 7042.9 | -1526.61 | 1320.93
| 8404 | 89.858 | 180.838 | 7043.14 | -1626.59 | 1319.47
| 8504 | 89.858 | 180.838 | 7043.39 | -1726.58 | 1318
| 8604 | 89.858 | 180.838 | 7043.64 | -1826.57 | 1316.54
| 8704 | 89.858 | 180.838 | 7043.89 | -1926.56 | 1315.08
| 8804 | 89.858 | 180.838 | 7044.14 | -2026.55 | 1313.61
| 8904 | 89.858 | 180.838 | 7044.38 | -2126.54 | 1312.15
| 9004 | 89.858 | 180.838 | 7044.63 | -2226.53 | 1310.69
| 9104 | 89.858 | 180.838 | 7044.88 | -2326.52 | 1309.22
| 9204 | 89.858 | 180.838 | 7045.13 | -2426.51 | 1307.76
| 9304 | 89.858 | 180.838 | 7045.38 | -2526.5 | 1306.3
| 9404 | 89.858 | 180.838 | 7045.62 | -2626.48 | 1304.83
| 9504 | 89.858 | 180.838 | 7045.87 | -2726.47 | 1303.37
| 9604 | 89.858 | 180.838 | 7046.12 | -2826.46 | 1301.91
| 9704 | 89.858 | 180.838 | 7046.37 | -2926.45 | 1300.44
| 9804 | 89.858 | 180.838 | 7046.62 | -3026.44 | 1298.98
| 9904 | 89.858 | 180.838 | 7046.86 | -3126.43 | 1297.52
| 10004 | 89.858 | 180.838 | 7047.11 | -3226.42 | 1296.05
| 10104 | 89.858 | 180.838 | 7047.36 | -3326.41 | 1294.59
| 10204 | 89.858 | 180.838 | 7047.61 | -3426.4 | 1293.13
| 10304 | 89.858 | 180.838 | 7047.86 | -3526.39 | 1291.66
| 10404 | 89.858 | 180.838 | 7048.11 | -3626.37 | 1290.2
| 10504 | 89.858 | 180.838 | 7048.35 | -3726.36 | 1288.74
| 10604 | 89.858 | 180.838 | 7048.6 | -3826.35 | 1287.27
| 10704 | 89.858 | 180.838 | 7048.85 | -3926.34 | 1285.81
| 10804 | 89.858 | 180.838 | 7049.1 | -4026.33 | 1284.35
| 10904 | 89.858 | 180.838 | 7049.35 | -4126.32 | 1282.88
| 11004 | 89.858 | 180.838 | 7049.59 | -4226.31 | 1281.42
| 11104 | 89.858 | 180.838 | 7049.84 | -4326.3 | 1279.96
| 11204 | 89.858 | 180.838 | 7050.09 | -4426.29 | 1278.49
| 11304 | 89.858 | 180.838 | 7050.34 | -4526.28 | 1277.03
| 11404 | 89.858 | 180.838 | 7050.59 | -4626.26 | 1275.57
| 11504 | 89.858 | 180.838 | 7050.83 | -4726.25 | 1274.1
| 11604 | 89.858 | 180.838 | 7051.08 | -4826.24 | 1272.64
| 11704 | 89.858 | 180.838 | 7051.33 | -4926.23 | 1271.18
| 11804 | 89.858 | 180.838 | 7051.58 | -5026.22 | 1269.71
| 11904 | 89.858 | 180.838 | 7051.83 | -5126.21 | 1268.25
| 12004 | 89.858 | 180.838 | 7052.08 | -5226.2 | 1266.79
| 12104 | 89.858 | 180.838 | 7052.32 | -5326.19 | 1265.32
| 12204 | 89.858 | 180.838 | 7052.57 | -5426.18 | 1263.86
| 12304 | 89.858 | 180.838 | 7052.82 | -5526.16 | 1262.4
| 12404 | 89.858 | 180.838 | 7053.07 | -5626.15 | 1260.93
| 12504 | 89.858 | 180.838 | 7053.32 | -5726.14 | 1259.47
| 12604 | 89.858 | 180.838 | 7053.56 | -5826.13 | 1258.01
| 12704 | 89.858 | 180.838 | 7053.81 | -5926.12 | 1256.54
| 12804 | 89.858 | 180.838 | 7054.06 | -6026.11 | 1255.08
| 12904 | 89.858 | 180.838 | 7054.31 | -6126.1 | 1253.62
| 13004 | 89.858 | 180.838 | 7054.56 | -6226.09 | 1252.16
| 13104 | 89.858 | 180.838 | 7054.8 | -6326.08 | 1250.69
| 13204 | 89.858 | 180.838 | 7055.05 | -6426.07 | 1249.23
| 13304 | 89.858 | 180.838 | 7055.3 | -6526.05 | 1247.77
| 13404 | 89.858 | 180.838 | 7055.55 | -6626.04 | 1246.3
| 13504 | 89.858 | 180.838 | 7055.8 | -6726.03 | 1244.84
| 13585.94 | 89.858 | 180.838 | 7056 | -6807.97 | 1243.64
| 13593.7 | 90.006 | 180.791 | 7056.01 | -6815.73 | 1243.53
| 13604 | 90.006 | 180.791 | 7056.01 | -6826.02 | 1243.39
| 13686.14 | 90.006 | 180.791 | 7056 | -6908.15 | 1242.25

## Lookup (hidden)
North Reference | RetunValue | Grid Type | ReturnValue | Deviation Indicator | ReturnValue
| 2 |  | 0 |  | 2
True |  | SPCS-Colorado Central-NAD27 |  | Directional
Grid |  | SPCS-Colorado Central-NAD83 |  | High Angle
|  | SPCS-Colorado North-NAD27 |  | Horizontal
SPCS-Colorado North-NAD83
SPCS-Colorado South-NAD27
SPCS-Colorado South-NAD83
UTM-Zone 12 NAD27
UTM-Zone 12 NAD83
UTM-Zone 13 NAD27
UTM-Zone 13 NAD83