## Data
Header Information | measured depth (ft) | inclination (°) | azimuth (°) | true vertical depth (ft) | northing +N/-S (ft) | easting +E/-W (ft)
Operator Name | 0 | 0 | 0 | 0 | 0 | 0
Great Western Oil & Gas Company LLC | 100 | 0 | 0 | 100 | 0 | 0
Operator Number | 200 | 0 | 0 | 200 | 0 | 0
10110 | 300 | 0 | 0 | 300 | 0 | 0
Well Name and Number | 400 | 0 | 0 | 400 | 0 | 0
Schaefer LD 13-032HC | 500 | 0 | 0 | 500 | 0 | 0
API Number (if available) | 600 | 0 | 0 | 600 | 0 | 0
| 700 | 0 | 0 | 700 | 0 | 0
Location: QQ SEC TWP RGE | 800 | 0 | 0 | 800 | 0 | 0
SWSE Sec 24, T1S, R67W | 900 | 0 | 0 | 900 | 0 | 0
Citing Type: Planned or Actual | 1000 | 0 | 0 | 1000 | 0 | 0
Planned | 1100 | 0 | 0 | 1100 | 0 | 0
Deviation Indicator | 1200 | 0 | 0 | 1200 | 0 | 0
Horizontal | 1300 | 0 | 0 | 1300 | 0 | 0
North Reference | 1400 | 0 | 0 | 1400 | 0 | 0
True | 1500 | 0 | 0 | 1500 | 0 | 0
Grid Type | 1600 | 0 | 0 | 1600 | 0 | 0
#VALUE! | 1700 | 0 | 0 | 1700 | 0 | 0
| 1800 | 0 | 0 | 1800 | 0 | 0
| 1900 | 0 | 0 | 1900 | 0 | 0
| 2000 | 0 | 0 | 2000 | 0 | 0
| 2100 | 0 | 0 | 2100 | 0 | 0
| 2200 | 0 | 0 | 2200 | 0 | 0
| 2300 | 0 | 0 | 2300 | 0 | 0
| 2400 | 0 | 0 | 2400 | 0 | 0
| 2500 | 0 | 0 | 2500 | 0 | 0
| 2600 | 0 | 0 | 2600 | 0 | 0
| 2700 | 0 | 0 | 2700 | 0 | 0
| 2800 | 0 | 0 | 2800 | 0 | 0
| 2900 | 0 | 0 | 2900 | 0 | 0
| 3000 | 0 | 0 | 3000 | 0 | 0
| 3100 | 0 | 0 | 3100 | 0 | 0
| 3200 | 0 | 0 | 3200 | 0 | 0
| 3300 | 0 | 0 | 3300 | 0 | 0
| 3400 | 0 | 0 | 3400 | 0 | 0
| 3500 | 0 | 0 | 3500 | 0 | 0
| 3600 | 0 | 0 | 3600 | 0 | 0
| 3700 | 0 | 0 | 3700 | 0 | 0
| 3800 | 0 | 0 | 3800 | 0 | 0
| 3900 | 0 | 0 | 3900 | 0 | 0
| 4000 | 0 | 0 | 4000 | 0 | 0
| 4100 | 0 | 0 | 4100 | 0 | 0
| 4200 | 0 | 0 | 4200 | 0 | 0
| 4300 | 0 | 0 | 4300 | 0 | 0
| 4400 | 0 | 0 | 4400 | 0 | 0
| 4500 | 0 | 0 | 4500 | 0 | 0
| 4600 | 0 | 0 | 4600 | 0 | 0
| 4700 | 0 | 0 | 4700 | 0 | 0
| 4800 | 1.86 | 192.26 | 4799.99 | -0.98 | -0.21
| 4900 | 4.86 | 192.26 | 4899.81 | -6.71 | -1.46
| 5000 | 7.86 | 192.26 | 4999.18 | -17.53 | -3.81
| 5100 | 10.86 | 192.26 | 5097.84 | -33.42 | -7.26
| 5200 | 13.86 | 192.26 | 5195.51 | -54.34 | -11.81
| 5300 | 16.86 | 192.26 | 5291.92 | -80.22 | -17.43
| 5400 | 19.86 | 192.26 | 5386.82 | -111 | -24.12
| 5500 | 22.86 | 192.26 | 5479.94 | -146.58 | -31.86
| 5600 | 25.86 | 192.26 | 5571.03 | -186.89 | -40.62
| 5700 | 28.86 | 192.26 | 5659.83 | -231.79 | -50.38
| 5800 | 30 | 192.26 | 5746.63 | -280.32 | -60.92
| 5900 | 30 | 192.26 | 5833.23 | -329.18 | -71.54
| 6000 | 30 | 192.26 | 5919.84 | -378.03 | -82.16
| 6100 | 30 | 192.26 | 6006.44 | -426.88 | -92.78
| 6200 | 30 | 192.26 | 6093.05 | -475.74 | -103.39
| 6300 | 30 | 192.26 | 6179.66 | -524.59 | -114.01
| 6400 | 30 | 192.26 | 6266.26 | -573.44 | -124.63
| 6500 | 30 | 192.26 | 6352.87 | -622.3 | -135.25
| 6600 | 30 | 192.26 | 6439.48 | -671.15 | -145.86
| 6700 | 30 | 192.26 | 6526.08 | -720 | -156.48
| 6800 | 30 | 192.26 | 6612.69 | -768.85 | -167.1
| 6900 | 30 | 192.26 | 6699.3 | -817.71 | -177.71
| 7000 | 23.12 | 196.64 | 6788.4 | -861.59 | -188.62
| 7100 | 15.69 | 205.73 | 6882.68 | -892.63 | -200.13
| 7200 | 9.22 | 228.5 | 6980.33 | -910.14 | -212.02
| 7300 | 7.17 | 285.44 | 7079.45 | -913.79 | -224.06
| 7400 | 12.05 | 325.48 | 7178.12 | -903.52 | -236.01
| 7500 | 19.14 | 339.66 | 7274.41 | -879.51 | -247.64
| 7600 | 26.74 | 346.19 | 7366.45 | -842.23 | -258.73
| 7700 | 34.51 | 349.96 | 7452.45 | -792.42 | -269.05
| 7800 | 42.35 | 352.48 | 7530.73 | -731.03 | -278.42
| 7900 | 50.24 | 354.33 | 7599.77 | -659.27 | -286.64
| 8000 | 58.15 | 355.8 | 7658.23 | -578.54 | -293.55
| 8100 | 66.08 | 357.04 | 7704.97 | -490.39 | -299.03
| 8200 | 74.01 | 358.13 | 7739.08 | -396.56 | -302.96
| 8300 | 81.95 | 359.14 | 7759.89 | -298.86 | -305.27
| 8400 | 89.89 | 0.11 | 7767 | -199.19 | -305.91
| 8401.39 | 90 | 0.13 | 7767 | -197.8 | -305.91
| 8500 | 90 | 0.13 | 7767 | -99.19 | -305.69
| 8600 | 90 | 0.13 | 7767 | 0.81 | -305.47
| 8700 | 90 | 0.13 | 7767 | 100.81 | -305.25
| 8711.44 | 90 | 0.13 | 7767 | 112.25 | -305.22
| 8800 | 90 | 0.13 | 7767 | 200.81 | -305.03
| 8900 | 90 | 0.13 | 7767 | 300.81 | -304.81
| 9000 | 90 | 0.13 | 7767 | 400.81 | -304.59
| 9100 | 90 | 0.13 | 7767 | 500.81 | -304.37
| 9200 | 90 | 0.13 | 7767 | 600.81 | -304.15
| 9300 | 90 | 0.13 | 7767 | 700.81 | -303.92
| 9400 | 90 | 0.13 | 7767 | 800.8 | -303.7
| 9500 | 90 | 0.13 | 7767 | 900.8 | -303.48
| 9600 | 90 | 0.13 | 7767 | 1000.8 | -303.26
| 9700 | 90 | 0.13 | 7767 | 1100.8 | -303.04
| 9800 | 90 | 0.13 | 7767 | 1200.8 | -302.82
| 9900 | 90 | 0.13 | 7767 | 1300.8 | -302.6
| 10000 | 90 | 0.13 | 7767 | 1400.8 | -302.38
| 10100 | 90 | 0.13 | 7767 | 1500.8 | -302.16
| 10200 | 90 | 0.13 | 7767 | 1600.8 | -301.94
| 10300 | 90 | 0.13 | 7767 | 1700.8 | -301.72
| 10400 | 90 | 0.13 | 7767 | 1800.8 | -301.5
| 10500 | 90 | 0.13 | 7767 | 1900.8 | -301.27
| 10600 | 90 | 0.13 | 7767 | 2000.8 | -301.05
| 10700 | 90 | 0.13 | 7767 | 2100.8 | -300.83
| 10800 | 90 | 0.13 | 7767 | 2200.8 | -300.61
| 10900 | 90 | 0.13 | 7767 | 2300.8 | -300.39
| 11000 | 90 | 0.13 | 7767 | 2400.8 | -300.17
| 11100 | 90 | 0.13 | 7767 | 2500.8 | -299.95
| 11200 | 90 | 0.13 | 7767 | 2600.8 | -299.73
| 11300 | 90 | 0.13 | 7767 | 2700.8 | -299.51
| 11400 | 90 | 0.13 | 7767 | 2800.8 | -299.29
| 11500 | 90 | 0.13 | 7767 | 2900.8 | -299.07
| 11600 | 90 | 0.13 | 7767 | 3000.8 | -298.85
| 11700 | 90 | 0.13 | 7767 | 3100.8 | -298.62
| 11800 | 90 | 0.13 | 7767 | 3200.8 | -298.4
| 11900 | 90 | 0.13 | 7767 | 3300.8 | -298.18
| 12000 | 90 | 0.13 | 7767 | 3400.8 | -297.96
| 12100 | 90 | 0.13 | 7767 | 3500.8 | -297.74
| 12200 | 90 | 0.13 | 7767 | 3600.8 | -297.52
| 12300 | 90 | 0.13 | 7767 | 3700.8 | -297.3
| 12400 | 90 | 0.13 | 7767 | 3800.8 | -297.08
| 12500 | 90 | 0.13 | 7767 | 3900.8 | -296.86
| 12600 | 90 | 0.13 | 7767 | 4000.8 | -296.64
| 12700 | 90 | 0.13 | 7767 | 4100.8 | -296.42
| 12800 | 90 | 0.13 | 7767 | 4200.8 | -296.2
| 12900 | 90 | 0.13 | 7767 | 4300.8 | -295.97
| 13000 | 90 | 0.13 | 7767 | 4400.8 | -295.75
| 13100 | 90 | 0.13 | 7767 | 4500.8 | -295.53
| 13200 | 90 | 0.13 | 7767 | 4600.8 | -295.31
| 13300 | 90 | 0.13 | 7767 | 4700.8 | -295.09
| 13400 | 90 | 0.13 | 7767 | 4800.8 | -294.87
| 13500 | 90 | 0.13 | 7767 | 4900.79 | -294.65
| 13600 | 90 | 0.13 | 7767 | 5000.79 | -294.43
| 13700 | 90 | 0.13 | 7767 | 5100.79 | -294.21
| 13800 | 90 | 0.13 | 7767 | 5200.79 | -293.99
| 13900 | 90 | 0.13 | 7767 | 5300.79 | -293.77
| 14000 | 90 | 0.13 | 7767 | 5400.79 | -293.55
| 14100 | 90 | 0.13 | 7767 | 5500.79 | -293.32
| 14200 | 90 | 0.13 | 7767 | 5600.79 | -293.1
| 14300 | 90 | 0.13 | 7767 | 5700.79 | -292.88
| 14400 | 90 | 0.13 | 7767 | 5800.79 | -292.66
| 14500 | 90 | 0.13 | 7767 | 5900.79 | -292.44
| 14600 | 90 | 0.13 | 7767 | 6000.79 | -292.22
| 14700 | 90 | 0.13 | 7767 | 6100.79 | -292
| 14800 | 90 | 0.13 | 7767 | 6200.79 | -291.78
| 14900 | 90 | 0.13 | 7767 | 6300.79 | -291.56
| 15000 | 90 | 0.13 | 7767 | 6400.79 | -291.34
| 15100 | 90 | 0.13 | 7767 | 6500.79 | -291.12
| 15200 | 90 | 0.13 | 7767 | 6600.79 | -290.9
| 15300 | 90 | 0.13 | 7767 | 6700.79 | -290.67
| 15400 | 90 | 0.13 | 7767 | 6800.79 | -290.45
| 15500 | 90 | 0.13 | 7767 | 6900.79 | -290.23
| 15600 | 90 | 0.13 | 7767 | 7000.79 | -290.01
| 15700 | 90 | 0.13 | 7767 | 7100.79 | -289.79
| 15800 | 90 | 0.13 | 7767 | 7200.79 | -289.57
| 15900 | 90 | 0.13 | 7767 | 7300.79 | -289.35
| 16000 | 90 | 0.13 | 7767 | 7400.79 | -289.13
| 16100 | 90 | 0.13 | 7767 | 7500.79 | -288.91
| 16200 | 90 | 0.13 | 7767 | 7600.79 | -288.69
| 16300 | 90 | 0.13 | 7767 | 7700.79 | -288.47
| 16400 | 90 | 0.13 | 7767 | 7800.79 | -288.25
| 16500 | 90 | 0.13 | 7767 | 7900.79 | -288.02
| 16600 | 90 | 0.13 | 7767 | 8000.79 | -287.8
| 16700 | 90 | 0.13 | 7767 | 8100.79 | -287.58
| 16800 | 90 | 0.13 | 7767 | 8200.79 | -287.36
| 16900 | 90 | 0.13 | 7767 | 8300.79 | -287.14
| 17000 | 90 | 0.13 | 7767 | 8400.79 | -286.92
| 17100 | 90 | 0.13 | 7767 | 8500.79 | -286.7
| 17200 | 90 | 0.13 | 7767 | 8600.79 | -286.48
| 17300 | 90 | 0.13 | 7767 | 8700.79 | -286.26
| 17400 | 90 | 0.13 | 7767 | 8800.79 | -286.04
| 17500 | 90 | 0.13 | 7767 | 8900.79 | -285.82
| 17600 | 90 | 0.13 | 7767 | 9000.78 | -285.6
| 17700 | 90 | 0.13 | 7767 | 9100.78 | -285.37
| 17800 | 90 | 0.13 | 7767 | 9200.78 | -285.15
| 17900 | 90 | 0.13 | 7767 | 9300.78 | -284.93
| 18000 | 90 | 0.13 | 7767 | 9400.78 | -284.71
| 18100 | 90 | 0.13 | 7767 | 9500.78 | -284.49
| 18200 | 90 | 0.13 | 7767 | 9600.78 | -284.27
| 18300 | 90 | 0.13 | 7767 | 9700.78 | -284.05
| 18356.56 | 90 | 0.13 | 7767 | 9757.34 | -283.92
| 18400 | 90 | 0.16 | 7767 | 9800.78 | -283.8
| 18456.74 | 90 | 0.16 | 7767 | 9857.52 | -283.64

## Lookup (hidden)
North Reference | RetunValue | Grid Type | ReturnValue | Deviation Indicator | ReturnValue
| 2 |  | 0 |  | 4
True |  | SPCS-Colorado Central-NAD27 |  | Directional
Grid |  | SPCS-Colorado Central-NAD83 |  | High Angle
|  | SPCS-Colorado North-NAD27 |  | Horizontal
SPCS-Colorado North-NAD83
SPCS-Colorado South-NAD27
SPCS-Colorado South-NAD83
UTM-Zone 12 NAD27
UTM-Zone 12 NAD83
UTM-Zone 13 NAD27
UTM-Zone 13 NAD83