## Data
Header Information | measured depth (ft) | inclination (°) | azimuth (°) | true vertical depth (ft) | northing +N/-S (ft) | easting +E/-W (ft)
Operator Name | 0 | 0 | 0 | 0 | 0 | 0
Great Western Oil & Gas Company LLC | 100 | 0 | 0 | 100 | 0 | 0
Operator Number | 200 | 0 | 0 | 200 | 0 | 0
10110 | 300 | 0 | 0 | 300 | 0 | 0
Well Name and Number | 400 | 0 | 0 | 400 | 0 | 0
Ottesen LE 06-231HNX | 500 | 0 | 0 | 500 | 0 | 0
API Number (if available) | 600 | 0 | 0 | 600 | 0 | 0
| 700 | 0 | 219.47 | 700 | 0 | 0
Location: QQ SEC TWP RGE | 800 | 3 | 219.47 | 799.95 | -2.02 | -1.66
N2SE, Sec 33, T1N, R66W | 900 | 6 | 219.47 | 899.63 | -8.08 | -6.65
Citing Type: Planned or Actual | 1000 | 9 | 219.47 | 998.77 | -18.15 | -14.95
Planned | 1100 | 12 | 219.47 | 1097.08 | -32.22 | -26.53
Deviation Indicator | 1200 | 15 | 219.47 | 1194.31 | -50.24 | -41.36
Horizontal | 1300 | 18 | 219.47 | 1290.18 | -72.16 | -59.42
North Reference | 1400 | 21 | 219.47 | 1384.43 | -97.93 | -80.63
True | 1500 | 24 | 219.47 | 1476.81 | -127.47 | -104.95
Grid Type | 1600 | 27 | 219.47 | 1567.06 | -160.7 | -132.31
#VALUE! | 1700 | 30 | 219.47 | 1654.93 | -197.53 | -162.64
| 1752.47 | 31.57 | 219.47 | 1700 | -218.26 | -179.71
| 1800 | 33 | 219.47 | 1740.18 | -237.86 | -195.85
| 1900 | 36 | 219.47 | 1822.59 | -281.59 | -231.85
| 2000 | 39 | 219.47 | 1901.91 | -328.58 | -270.54
| 2100 | 42 | 219.47 | 1977.95 | -378.71 | -311.81
| 2200 | 42.7 | 219.47 | 2051.54 | -430.98 | -354.85
| 2300 | 42.7 | 219.47 | 2125.03 | -483.33 | -397.95
| 2400 | 42.7 | 219.47 | 2198.53 | -535.67 | -441.05
| 2500 | 42.7 | 219.47 | 2272.03 | -588.02 | -484.15
| 2600 | 42.7 | 219.47 | 2345.53 | -640.37 | -527.25
| 2700 | 42.7 | 219.47 | 2419.02 | -692.72 | -570.36
| 2800 | 42.7 | 219.47 | 2492.52 | -745.07 | -613.46
| 2900 | 42.7 | 219.47 | 2566.02 | -797.42 | -656.56
| 3000 | 42.7 | 219.47 | 2639.52 | -849.77 | -699.66
| 3100 | 42.7 | 219.47 | 2713.01 | -902.12 | -742.76
| 3200 | 42.7 | 219.47 | 2786.51 | -954.46 | -785.86
| 3300 | 42.7 | 219.47 | 2860.01 | -1006.81 | -828.97
| 3400 | 42.7 | 219.47 | 2933.51 | -1059.16 | -872.07
| 3500 | 42.7 | 219.47 | 3007 | -1111.51 | -915.17
| 3600 | 42.7 | 219.47 | 3080.5 | -1163.86 | -958.27
| 3700 | 42.7 | 219.47 | 3154 | -1216.21 | -1001.37
| 3800 | 42.7 | 219.47 | 3227.49 | -1268.56 | -1044.47
| 3900 | 42.7 | 219.47 | 3300.99 | -1320.91 | -1087.57
| 4000 | 42.7 | 219.47 | 3374.49 | -1373.26 | -1130.68
| 4100 | 42.7 | 219.47 | 3447.99 | -1425.6 | -1173.78
| 4200 | 42.7 | 219.47 | 3521.48 | -1477.95 | -1216.88
| 4300 | 42.7 | 219.47 | 3594.98 | -1530.3 | -1259.98
| 4400 | 42.7 | 219.47 | 3668.48 | -1582.65 | -1303.08
| 4500 | 42.7 | 219.47 | 3741.98 | -1635 | -1346.18
| 4600 | 42.7 | 219.47 | 3815.47 | -1687.35 | -1389.29
| 4700 | 42.7 | 219.47 | 3888.97 | -1739.7 | -1432.39
| 4800 | 42.7 | 219.47 | 3962.47 | -1792.05 | -1475.49
| 4900 | 42.7 | 219.47 | 4035.97 | -1844.39 | -1518.59
| 5000 | 42.7 | 219.47 | 4109.46 | -1896.74 | -1561.69
| 5100 | 42.7 | 219.47 | 4182.96 | -1949.09 | -1604.79
| 5200 | 42.7 | 219.47 | 4256.46 | -2001.44 | -1647.9
| 5300 | 42.7 | 219.47 | 4329.95 | -2053.79 | -1691
| 5400 | 42.7 | 219.47 | 4403.45 | -2106.14 | -1734.1
| 5500 | 42.7 | 219.47 | 4476.95 | -2158.49 | -1777.2
| 5600 | 42.7 | 219.47 | 4550.45 | -2210.84 | -1820.3
| 5700 | 42.7 | 219.47 | 4623.94 | -2263.18 | -1863.4
| 5800 | 42.7 | 219.47 | 4697.44 | -2315.53 | -1906.51
| 5900 | 42.7 | 219.47 | 4770.94 | -2367.88 | -1949.61
| 6000 | 42.7 | 219.47 | 4844.44 | -2420.23 | -1992.71
| 6100 | 42.7 | 219.47 | 4917.93 | -2472.58 | -2035.81
| 6200 | 42.7 | 219.47 | 4991.43 | -2524.93 | -2078.91
| 6300 | 42.7 | 219.47 | 5064.93 | -2577.28 | -2122.01
| 6400 | 42.7 | 219.47 | 5138.42 | -2629.63 | -2165.12
| 6500 | 42.7 | 219.47 | 5211.92 | -2681.97 | -2208.22
| 6600 | 42.7 | 219.47 | 5285.42 | -2734.32 | -2251.32
| 6700 | 42.7 | 219.47 | 5358.92 | -2786.67 | -2294.42
| 6800 | 42.7 | 219.47 | 5432.41 | -2839.02 | -2337.52
| 6900 | 42.7 | 219.47 | 5505.91 | -2891.37 | -2380.62
| 7000 | 42.7 | 219.47 | 5579.41 | -2943.72 | -2423.73
| 7100 | 42.7 | 219.47 | 5652.91 | -2996.07 | -2466.83
| 7200 | 42.7 | 219.47 | 5726.4 | -3048.42 | -2509.93
| 7300 | 42.7 | 219.47 | 5799.9 | -3100.76 | -2553.03
| 7400 | 42.7 | 219.47 | 5873.4 | -3153.11 | -2596.13
| 7500 | 42.7 | 219.47 | 5946.9 | -3205.46 | -2639.23
| 7600 | 42.7 | 219.47 | 6020.39 | -3257.81 | -2682.34
| 7700 | 42.7 | 219.47 | 6093.89 | -3310.16 | -2725.44
| 7800 | 42.7 | 219.47 | 6167.39 | -3362.51 | -2768.54
| 7900 | 42.7 | 219.47 | 6240.88 | -3414.86 | -2811.64
| 8000 | 42.7 | 219.47 | 6314.38 | -3467.21 | -2854.74
| 8100 | 42.7 | 219.47 | 6387.88 | -3519.55 | -2897.84
| 8200 | 42.7 | 219.47 | 6461.38 | -3571.9 | -2940.94
| 8300 | 42.7 | 219.47 | 6534.87 | -3624.25 | -2984.05
| 8400 | 42.7 | 219.47 | 6608.37 | -3676.6 | -3027.15
| 8500 | 42.7 | 219.47 | 6681.87 | -3728.95 | -3070.25
| 8600 | 42.7 | 219.47 | 6755.37 | -3781.3 | -3113.35
| 8700 | 42.7 | 219.47 | 6828.86 | -3833.65 | -3156.45
| 8800 | 42.7 | 219.47 | 6902.36 | -3886 | -3199.55
| 8900 | 42.7 | 219.47 | 6975.86 | -3938.35 | -3242.66
| 9000 | 45.32 | 225.24 | 7048.68 | -3990.21 | -3287.38
| 9100 | 52.27 | 236.6 | 7114.64 | -4037.16 | -3345.81
| 9200 | 60.12 | 245.9 | 7170.32 | -4076.75 | -3418.63
| 9300 | 68.52 | 253.79 | 7213.67 | -4107.53 | -3503.14
| 9400 | 77.25 | 260.8 | 7243.11 | -4128.38 | -3596.24
| 9500 | 86.15 | 267.34 | 7257.55 | -4138.51 | -3694.51
| 9543.02 | 90 | 270.09 | 7259 | -4139.48 | -3737.49
| 9600 | 90 | 270.09 | 7259 | -4139.38 | -3794.47
| 9700 | 90 | 270.09 | 7259 | -4139.22 | -3894.47
| 9800 | 90 | 270.09 | 7259 | -4139.05 | -3994.47
| 9900 | 90 | 270.09 | 7259 | -4138.89 | -4094.47
| 10000 | 90 | 270.09 | 7259 | -4138.73 | -4194.47
| 10100 | 90 | 270.09 | 7259 | -4138.56 | -4294.47
| 10200 | 90 | 270.09 | 7259 | -4138.4 | -4394.47
| 10300 | 90 | 270.09 | 7259 | -4138.23 | -4494.47
| 10400 | 90 | 270.09 | 7259 | -4138.07 | -4594.47
| 10500 | 90 | 270.09 | 7259 | -4137.91 | -4694.47
| 10600 | 90 | 270.09 | 7259 | -4137.74 | -4794.47
| 10700 | 90 | 270.09 | 7259 | -4137.58 | -4894.47
| 10800 | 90 | 270.09 | 7259 | -4137.42 | -4994.47
| 10900 | 90 | 270.09 | 7259 | -4137.25 | -5094.47
| 11000 | 90 | 270.09 | 7259 | -4137.09 | -5194.47
| 11100 | 90 | 270.09 | 7259 | -4136.92 | -5294.46
| 11200 | 90 | 270.09 | 7259 | -4136.76 | -5394.46
| 11300 | 90 | 270.09 | 7259 | -4136.6 | -5494.46
| 11400 | 90 | 270.09 | 7259 | -4136.43 | -5594.46
| 11500 | 90 | 270.09 | 7259 | -4136.27 | -5694.46
| 11600 | 90 | 270.09 | 7259 | -4136.1 | -5794.46
| 11700 | 90 | 270.09 | 7259 | -4135.94 | -5894.46
| 11800 | 90 | 270.09 | 7259 | -4135.78 | -5994.46
| 11900 | 90 | 270.09 | 7259 | -4135.61 | -6094.46
| 12000 | 90 | 270.09 | 7259 | -4135.45 | -6194.46
| 12100 | 90 | 270.09 | 7259 | -4135.28 | -6294.46
| 12200 | 90 | 270.09 | 7259 | -4135.12 | -6394.46
| 12300 | 90 | 270.09 | 7259 | -4134.96 | -6494.46
| 12400 | 90 | 270.09 | 7259 | -4134.79 | -6594.46
| 12500 | 90 | 270.09 | 7259 | -4134.63 | -6694.46
| 12600 | 90 | 270.09 | 7259 | -4134.46 | -6794.46
| 12700 | 90 | 270.09 | 7259 | -4134.3 | -6894.46
| 12800 | 90 | 270.09 | 7259 | -4134.14 | -6994.46
| 12900 | 90 | 270.09 | 7259 | -4133.97 | -7094.46
| 13000 | 90 | 270.09 | 7259 | -4133.81 | -7194.46
| 13100 | 90 | 270.09 | 7259 | -4133.65 | -7294.46
| 13200 | 90 | 270.09 | 7259 | -4133.48 | -7394.46
| 13300 | 90 | 270.09 | 7259 | -4133.32 | -7494.46
| 13400 | 90 | 270.09 | 7259 | -4133.15 | -7594.46
| 13500 | 90 | 270.09 | 7259 | -4132.99 | -7694.46
| 13600 | 90 | 270.09 | 7259 | -4132.83 | -7794.46
| 13700 | 90 | 270.09 | 7259 | -4132.66 | -7894.46
| 13800 | 90 | 270.09 | 7259 | -4132.5 | -7994.46
| 13900 | 90 | 270.09 | 7259 | -4132.33 | -8094.46
| 14000 | 90 | 270.09 | 7259 | -4132.17 | -8194.46
| 14100 | 90 | 270.09 | 7259 | -4132.01 | -8294.46
| 14200 | 90 | 270.09 | 7259 | -4131.84 | -8394.46
| 14300 | 90 | 270.09 | 7259 | -4131.68 | -8494.46
| 14400 | 90 | 270.09 | 7259 | -4131.51 | -8594.46
| 14500 | 90 | 270.09 | 7259 | -4131.35 | -8694.46
| 14600 | 90 | 270.09 | 7259 | -4131.19 | -8794.46
| 14700 | 90 | 270.09 | 7259 | -4131.02 | -8894.46
| 14800 | 90 | 270.09 | 7259 | -4130.86 | -8994.46
| 14900 | 90 | 270.09 | 7259 | -4130.69 | -9094.46
| 15000 | 90 | 270.09 | 7259 | -4130.53 | -9194.46
| 15100 | 90 | 270.09 | 7259 | -4130.37 | -9294.46
| 15200 | 90 | 270.09 | 7259 | -4130.2 | -9394.46
| 15300 | 90 | 270.09 | 7259 | -4130.04 | -9494.46
| 15400 | 90 | 270.09 | 7259 | -4129.88 | -9594.46
| 15500 | 90 | 270.09 | 7259 | -4129.71 | -9694.46
| 15600 | 90 | 270.09 | 7259 | -4129.55 | -9794.46
| 15700 | 90 | 270.09 | 7259 | -4129.38 | -9894.46
| 15800 | 90 | 270.09 | 7259 | -4129.22 | -9994.46
| 15900 | 90 | 270.09 | 7259 | -4129.06 | -10094.46
| 16000 | 90 | 270.09 | 7259 | -4128.89 | -10194.46
| 16100 | 90 | 270.09 | 7259 | -4128.73 | -10294.46
| 16200 | 90 | 270.09 | 7259 | -4128.56 | -10394.46
| 16300 | 90 | 270.09 | 7259 | -4128.4 | -10494.46
| 16400 | 90 | 270.09 | 7259 | -4128.24 | -10594.46
| 16500 | 90 | 270.09 | 7259 | -4128.07 | -10694.46
| 16600 | 90 | 270.09 | 7259 | -4127.91 | -10794.46
| 16700 | 90 | 270.09 | 7259 | -4127.74 | -10894.46
| 16800 | 90 | 270.09 | 7259 | -4127.58 | -10994.46
| 16877.07 | 90 | 270.09 | 7259 | -4127.45 | -11071.52
| 16900 | 90 | 270.45 | 7259 | -4127.28 | -11094.46
| 16977.1 | 90 | 270.45 | 7259 | -4126.68 | -11171.55

## Lookup (hidden)
North Reference | RetunValue | Grid Type | ReturnValue | Deviation Indicator | ReturnValue
| 2 |  | 0 |  | 4
True |  | SPCS-Colorado Central-NAD27 |  | Directional
Grid |  | SPCS-Colorado Central-NAD83 |  | High Angle
|  | SPCS-Colorado North-NAD27 |  | Horizontal
SPCS-Colorado North-NAD83
SPCS-Colorado South-NAD27
SPCS-Colorado South-NAD83
UTM-Zone 12 NAD27
UTM-Zone 12 NAD83
UTM-Zone 13 NAD27
UTM-Zone 13 NAD83