## Data
Header Information | measured depth (ft) | inclination (°) | azimuth (°) | true vertical depth (ft) | northing +N/-S (ft) | easting +E/-W (ft)
Operator Name | 0 | 0 | 0 | 0 | 0 | 0
Great Western Oil & Gas Company LLC | 100 | 0 | 0 | 100 | 0 | 0
Operator Number | 200 | 0 | 0 | 200 | 0 | 0
10110 | 300 | 0 | 0 | 300 | 0 | 0
Well Name and Number | 400 | 0 | 0 | 400 | 0 | 0
Ottesen LE 06-290HN | 500 | 0 | 0 | 500 | 0 | 0
API Number (if available) | 600 | 0 | 0 | 600 | 0 | 0
| 700 | 0 | 0 | 700 | 0 | 0
Location: QQ SEC TWP RGE | 800 | 0 | 215.01 | 800 | 0 | 0
N2SE, Sec 33, T1N, R66W | 900 | 3 | 215.01 | 899.95 | -2.14 | -1.5
Citing Type: Planned or Actual | 1000 | 6 | 215.01 | 999.63 | -8.57 | -6
Planned | 1100 | 9 | 215.01 | 1098.77 | -19.26 | -13.49
Deviation Indicator | 1200 | 12 | 215.01 | 1197.08 | -34.18 | -23.94
Horizontal | 1300 | 15 | 215.01 | 1294.31 | -53.3 | -37.34
North Reference | 1400 | 18 | 215.01 | 1390.18 | -76.56 | -53.63
True | 1500 | 21 | 215.01 | 1484.43 | -103.9 | -72.78
Grid Type | 1600 | 24 | 215.01 | 1576.81 | -135.24 | -94.73
#VALUE! | 1700 | 27 | 215.01 | 1667.06 | -170.49 | -119.43
| 1737.16 | 28.11 | 215.01 | 1700 | -184.57 | -129.29
| 1800 | 30 | 215.01 | 1754.93 | -209.57 | -146.8
| 1900 | 33 | 215.01 | 1840.18 | -252.36 | -176.78
| 2000 | 36 | 215.01 | 1922.59 | -298.75 | -209.27
| 2100 | 39 | 215.01 | 2001.91 | -348.6 | -244.19
| 2200 | 42 | 215.01 | 2077.95 | -401.79 | -281.45
| 2300 | 44.49 | 215.01 | 2150.53 | -458.12 | -320.91
| 2400 | 44.49 | 215.01 | 2221.86 | -515.52 | -361.11
| 2500 | 44.49 | 215.01 | 2293.2 | -572.92 | -401.32
| 2600 | 44.49 | 215.01 | 2364.53 | -630.31 | -441.53
| 2700 | 44.49 | 215.01 | 2435.87 | -687.71 | -481.73
| 2800 | 44.49 | 215.01 | 2507.2 | -745.11 | -521.94
| 2900 | 44.49 | 215.01 | 2578.54 | -802.51 | -562.15
| 3000 | 44.49 | 215.01 | 2649.88 | -859.91 | -602.36
| 3100 | 44.49 | 215.01 | 2721.21 | -917.31 | -642.56
| 3200 | 44.49 | 215.01 | 2792.55 | -974.71 | -682.77
| 3300 | 44.49 | 215.01 | 2863.88 | -1032.11 | -722.98
| 3400 | 44.49 | 215.01 | 2935.22 | -1089.51 | -763.18
| 3500 | 44.49 | 215.01 | 3006.55 | -1146.9 | -803.39
| 3600 | 44.49 | 215.01 | 3077.89 | -1204.3 | -843.6
| 3700 | 44.49 | 215.01 | 3149.22 | -1261.7 | -883.81
| 3800 | 44.49 | 215.01 | 3220.56 | -1319.1 | -924.01
| 3900 | 44.49 | 215.01 | 3291.89 | -1376.5 | -964.22
| 4000 | 44.49 | 215.01 | 3363.23 | -1433.9 | -1004.43
| 4100 | 44.49 | 215.01 | 3434.57 | -1491.3 | -1044.63
| 4200 | 44.49 | 215.01 | 3505.9 | -1548.7 | -1084.84
| 4300 | 44.49 | 215.01 | 3577.24 | -1606.1 | -1125.05
| 4400 | 44.49 | 215.01 | 3648.57 | -1663.49 | -1165.26
| 4500 | 44.49 | 215.01 | 3719.91 | -1720.89 | -1205.46
| 4600 | 44.49 | 215.01 | 3791.24 | -1778.29 | -1245.67
| 4700 | 44.49 | 215.01 | 3862.58 | -1835.69 | -1285.88
| 4800 | 44.49 | 215.01 | 3933.91 | -1893.09 | -1326.09
| 4900 | 44.49 | 215.01 | 4005.25 | -1950.49 | -1366.29
| 5000 | 44.49 | 215.01 | 4076.58 | -2007.89 | -1406.5
| 5100 | 44.49 | 215.01 | 4147.92 | -2065.29 | -1446.71
| 5200 | 44.49 | 215.01 | 4219.26 | -2122.69 | -1486.91
| 5300 | 44.49 | 215.01 | 4290.59 | -2180.08 | -1527.12
| 5400 | 44.49 | 215.01 | 4361.93 | -2237.48 | -1567.33
| 5500 | 44.49 | 215.01 | 4433.26 | -2294.88 | -1607.54
| 5600 | 44.49 | 215.01 | 4504.6 | -2352.28 | -1647.74
| 5700 | 44.49 | 215.01 | 4575.93 | -2409.68 | -1687.95
| 5800 | 44.49 | 215.01 | 4647.27 | -2467.08 | -1728.16
| 5900 | 44.49 | 215.01 | 4718.6 | -2524.48 | -1768.36
| 6000 | 44.49 | 215.01 | 4789.94 | -2581.88 | -1808.57
| 6100 | 44.49 | 215.01 | 4861.27 | -2639.28 | -1848.78
| 6200 | 44.49 | 215.01 | 4932.61 | -2696.67 | -1888.99
| 6300 | 44.49 | 215.01 | 5003.95 | -2754.07 | -1929.19
| 6400 | 44.49 | 215.01 | 5075.28 | -2811.47 | -1969.4
| 6500 | 44.49 | 215.01 | 5146.62 | -2868.87 | -2009.61
| 6600 | 44.49 | 215.01 | 5217.95 | -2926.27 | -2049.81
| 6700 | 44.49 | 215.01 | 5289.29 | -2983.67 | -2090.02
| 6800 | 44.49 | 215.01 | 5360.62 | -3041.07 | -2130.23
| 6900 | 44.49 | 215.01 | 5431.96 | -3098.47 | -2170.44
| 7000 | 44.49 | 215.01 | 5503.29 | -3155.87 | -2210.64
| 7100 | 44.49 | 215.01 | 5574.63 | -3213.27 | -2250.85
| 7200 | 44.49 | 215.01 | 5645.96 | -3270.66 | -2291.06
| 7300 | 44.49 | 215.01 | 5717.3 | -3328.06 | -2331.26
| 7400 | 44.49 | 215.01 | 5788.64 | -3385.46 | -2371.47
| 7500 | 44.49 | 215.01 | 5859.97 | -3442.86 | -2411.68
| 7600 | 44.49 | 215.01 | 5931.31 | -3500.26 | -2451.89
| 7700 | 44.49 | 215.01 | 6002.64 | -3557.66 | -2492.09
| 7800 | 44.49 | 215.01 | 6073.98 | -3615.06 | -2532.3
| 7900 | 44.49 | 215.01 | 6145.31 | -3672.46 | -2572.51
| 8000 | 44.49 | 215.01 | 6216.65 | -3729.86 | -2612.72
| 8100 | 44.49 | 215.01 | 6287.98 | -3787.25 | -2652.92
| 8200 | 44.49 | 215.01 | 6359.32 | -3844.65 | -2693.13
| 8300 | 44.49 | 215.01 | 6430.65 | -3902.05 | -2733.34
| 8400 | 44.49 | 215.01 | 6501.99 | -3959.45 | -2773.54
| 8500 | 44.49 | 215.01 | 6573.33 | -4016.85 | -2813.75
| 8600 | 44.49 | 215.01 | 6644.66 | -4074.25 | -2853.96
| 8700 | 44.49 | 215.01 | 6716 | -4131.65 | -2894.17
| 8800 | 44.49 | 215.01 | 6787.33 | -4189.05 | -2934.37
| 8900 | 44.49 | 215.01 | 6858.67 | -4246.45 | -2974.58
| 9000 | 44.49 | 215.01 | 6930 | -4303.84 | -3014.79
| 9100 | 44.49 | 215.01 | 7001.34 | -4361.24 | -3054.99
| 9200 | 44.49 | 215.01 | 7072.67 | -4418.64 | -3095.2
| 9300 | 44.49 | 215.01 | 7144.01 | -4476.04 | -3135.41
| 9400 | 44.49 | 215.01 | 7215.34 | -4533.44 | -3175.62
| 9500 | 44.66 | 215.5 | 7286.68 | -4590.84 | -3215.83
| 9600 | 50.39 | 228.26 | 7354.33 | -4645.26 | -3265.14
| 9700 | 57.28 | 238.9 | 7413.41 | -4692.78 | -3330.1
| 9800 | 64.94 | 247.94 | 7461.77 | -4731.64 | -3408.34
| 9900 | 73.08 | 255.87 | 7497.61 | -4760.42 | -3496.97
| 10000 | 81.5 | 263.14 | 7519.62 | -4778.05 | -3592.75
| 10099.48 | 90 | 270.05 | 7527 | -4783.91 | -3691.63
| 10100 | 90 | 270.05 | 7527 | -4783.91 | -3692.15
| 10200 | 90 | 270.05 | 7527 | -4783.82 | -3792.15
| 10300 | 90 | 270.05 | 7527 | -4783.73 | -3892.15
| 10400 | 90 | 270.05 | 7527 | -4783.64 | -3992.15
| 10500 | 90 | 270.05 | 7527 | -4783.55 | -4092.15
| 10600 | 90 | 270.05 | 7527 | -4783.46 | -4192.15
| 10700 | 90 | 270.05 | 7527 | -4783.37 | -4292.15
| 10800 | 90 | 270.05 | 7527 | -4783.28 | -4392.15
| 10900 | 90 | 270.05 | 7527 | -4783.19 | -4492.15
| 11000 | 90 | 270.05 | 7527 | -4783.1 | -4592.15
| 11100 | 90 | 270.05 | 7527 | -4783.01 | -4692.15
| 11200 | 90 | 270.05 | 7527 | -4782.92 | -4792.15
| 11300 | 90 | 270.05 | 7527 | -4782.83 | -4892.15
| 11400 | 90 | 270.05 | 7527 | -4782.75 | -4992.15
| 11500 | 90 | 270.05 | 7527 | -4782.66 | -5092.15
| 11600 | 90 | 270.05 | 7527 | -4782.57 | -5192.15
| 11700 | 90 | 270.05 | 7527 | -4782.48 | -5292.15
| 11800 | 90 | 270.05 | 7527 | -4782.39 | -5392.15
| 11900 | 90 | 270.05 | 7527 | -4782.3 | -5492.15
| 12000 | 90 | 270.05 | 7527 | -4782.21 | -5592.15
| 12100 | 90 | 270.05 | 7527 | -4782.12 | -5692.15
| 12200 | 90 | 270.05 | 7527 | -4782.03 | -5792.15
| 12300 | 90 | 270.05 | 7527 | -4781.94 | -5892.15
| 12400 | 90 | 270.05 | 7527 | -4781.85 | -5992.15
| 12500 | 90 | 270.05 | 7527 | -4781.76 | -6092.15
| 12600 | 90 | 270.05 | 7527 | -4781.67 | -6192.15
| 12700 | 90 | 270.05 | 7527 | -4781.59 | -6292.15
| 12800 | 90 | 270.05 | 7527 | -4781.5 | -6392.15
| 12900 | 90 | 270.05 | 7527 | -4781.41 | -6492.15
| 13000 | 90 | 270.05 | 7527 | -4781.32 | -6592.15
| 13100 | 90 | 270.05 | 7527 | -4781.23 | -6692.15
| 13200 | 90 | 270.05 | 7527 | -4781.14 | -6792.15
| 13300 | 90 | 270.05 | 7527 | -4781.05 | -6892.15
| 13400 | 90 | 270.05 | 7527 | -4780.96 | -6992.15
| 13500 | 90 | 270.05 | 7527 | -4780.87 | -7092.15
| 13600 | 90 | 270.05 | 7527 | -4780.78 | -7192.15
| 13700 | 90 | 270.05 | 7527 | -4780.69 | -7292.15
| 13800 | 90 | 270.05 | 7527 | -4780.6 | -7392.15
| 13900 | 90 | 270.05 | 7527 | -4780.52 | -7492.15
| 14000 | 90 | 270.05 | 7527 | -4780.43 | -7592.15
| 14100 | 90 | 270.05 | 7527 | -4780.34 | -7692.15
| 14200 | 90 | 270.05 | 7527 | -4780.25 | -7792.15
| 14300 | 90 | 270.05 | 7527 | -4780.16 | -7892.15
| 14400 | 90 | 270.05 | 7527 | -4780.07 | -7992.15
| 14500 | 90 | 270.05 | 7527 | -4779.98 | -8092.15
| 14600 | 90 | 270.05 | 7527 | -4779.89 | -8192.15
| 14700 | 90 | 270.05 | 7527 | -4779.8 | -8292.15
| 14800 | 90 | 270.05 | 7527 | -4779.71 | -8392.15
| 14900 | 90 | 270.05 | 7527 | -4779.62 | -8492.15
| 15000 | 90 | 270.05 | 7527 | -4779.53 | -8592.15
| 15100 | 90 | 270.05 | 7527 | -4779.44 | -8692.15
| 15200 | 90 | 270.05 | 7527 | -4779.36 | -8792.15
| 15300 | 90 | 270.05 | 7527 | -4779.27 | -8892.15
| 15400 | 90 | 270.05 | 7527 | -4779.18 | -8992.15
| 15500 | 90 | 270.05 | 7527 | -4779.09 | -9092.15
| 15600 | 90 | 270.05 | 7527 | -4779 | -9192.15
| 15700 | 90 | 270.05 | 7527 | -4778.91 | -9292.15
| 15800 | 90 | 270.05 | 7527 | -4778.82 | -9392.15
| 15900 | 90 | 270.05 | 7527 | -4778.73 | -9492.15
| 16000 | 90 | 270.05 | 7527 | -4778.64 | -9592.15
| 16100 | 90 | 270.05 | 7527 | -4778.55 | -9692.15
| 16200 | 90 | 270.05 | 7527 | -4778.46 | -9792.15
| 16300 | 90 | 270.05 | 7527 | -4778.37 | -9892.15
| 16400 | 90 | 270.05 | 7527 | -4778.28 | -9992.15
| 16500 | 90 | 270.05 | 7527 | -4778.2 | -10092.15
| 16600 | 90 | 270.05 | 7527 | -4778.11 | -10192.15
| 16700 | 90 | 270.05 | 7527 | -4778.02 | -10292.15
| 16800 | 90 | 270.05 | 7527 | -4777.93 | -10392.15
| 16900 | 90 | 270.05 | 7527 | -4777.84 | -10492.15
| 17000 | 90 | 270.05 | 7527 | -4777.75 | -10592.15
| 17100 | 90 | 270.05 | 7527 | -4777.66 | -10692.15
| 17200 | 90 | 270.05 | 7527 | -4777.57 | -10792.15
| 17300 | 90 | 270.05 | 7527 | -4777.48 | -10892.15
| 17400 | 90 | 270.05 | 7527 | -4777.39 | -10992.15
| 17435.67 | 90 | 270.05 | 7527 | -4777.36 | -11027.82
| 17500 | 90 | 270.45 | 7527 | -4776.87 | -11092.15
| 17535.71 | 90 | 270.45 | 7527 | -4776.59 | -11127.85

## Lookup (hidden)
North Reference | RetunValue | Grid Type | ReturnValue | Deviation Indicator | ReturnValue
| 2 |  | 0 |  | 4
True |  | SPCS-Colorado Central-NAD27 |  | Directional
Grid |  | SPCS-Colorado Central-NAD83 |  | High Angle
|  | SPCS-Colorado North-NAD27 |  | Horizontal
SPCS-Colorado North-NAD83
SPCS-Colorado South-NAD27
SPCS-Colorado South-NAD83
UTM-Zone 12 NAD27
UTM-Zone 12 NAD83
UTM-Zone 13 NAD27
UTM-Zone 13 NAD83