## Data
Header Information | measured depth (ft) | inclination (°) | azimuth (°) | true vertical depth (ft) | northing +N/-S (ft) | easting +E/-W (ft)
Operator Name | 0 | 0 | 0 | 0 | 0 | 0
Great Western Oil & Gas Company LLC | 100 | 0 | 0 | 100 | 0 | 0
Operator Number | 200 | 0 | 0 | 200 | 0 | 0
10110 | 300 | 0 | 0 | 300 | 0 | 0
Well Name and Number | 400 | 0 | 0 | 400 | 0 | 0
Ottesen LE 06-351HN | 500 | 0 | 0 | 500 | 0 | 0
API Number (if available) | 600 | 0 | 0 | 600 | 0 | 0
| 700 | 0 | 210.65 | 700 | 0 | 0
Location: QQ SEC TWP RGE | 800 | 3 | 210.65 | 799.95 | -2.25 | -1.33
N2SE, Sec 33, T1N, R66W | 900 | 6 | 210.65 | 899.63 | -9 | -5.33
Citing Type: Planned or Actual | 1000 | 9 | 210.65 | 998.77 | -20.23 | -11.99
Planned | 1100 | 12 | 210.65 | 1097.08 | -35.91 | -21.27
Deviation Indicator | 1200 | 15 | 210.65 | 1194.31 | -55.99 | -33.17
Horizontal | 1300 | 18 | 210.65 | 1290.18 | -80.42 | -47.65
North Reference | 1400 | 21 | 210.65 | 1384.43 | -109.14 | -64.66
True | 1500 | 24 | 210.65 | 1476.81 | -142.05 | -84.16
Grid Type | 1600 | 27 | 210.65 | 1567.06 | -179.09 | -106.11
#VALUE! | 1700 | 30 | 210.65 | 1654.93 | -220.14 | -130.43
| 1752.47 | 31.57 | 210.65 | 1700 | -243.24 | -144.11
| 1800 | 33 | 210.65 | 1740.18 | -265.08 | -157.06
| 1900 | 36 | 210.65 | 1822.59 | -313.81 | -185.93
| 2000 | 39 | 210.65 | 1901.91 | -366.17 | -216.95
| 2100 | 42 | 210.65 | 1977.95 | -422.04 | -250.05
| 2200 | 45 | 210.65 | 2050.47 | -481.26 | -285.14
| 2300 | 46.99 | 210.65 | 2119.52 | -543.48 | -322
| 2400 | 46.99 | 210.65 | 2187.74 | -606.39 | -359.28
| 2500 | 46.99 | 210.65 | 2255.95 | -669.3 | -396.55
| 2600 | 46.99 | 210.65 | 2324.17 | -732.2 | -433.82
| 2700 | 46.99 | 210.65 | 2392.39 | -795.11 | -471.09
| 2800 | 46.99 | 210.65 | 2460.6 | -858.02 | -508.36
| 2900 | 46.99 | 210.65 | 2528.82 | -920.93 | -545.63
| 3000 | 46.99 | 210.65 | 2597.04 | -983.83 | -582.9
| 3100 | 46.99 | 210.65 | 2665.25 | -1046.74 | -620.18
| 3200 | 46.99 | 210.65 | 2733.47 | -1109.65 | -657.45
| 3300 | 46.99 | 210.65 | 2801.69 | -1172.56 | -694.72
| 3400 | 46.99 | 210.65 | 2869.9 | -1235.46 | -731.99
| 3500 | 46.99 | 210.65 | 2938.12 | -1298.37 | -769.26
| 3600 | 46.99 | 210.65 | 3006.34 | -1361.28 | -806.53
| 3700 | 46.99 | 210.65 | 3074.55 | -1424.19 | -843.8
| 3800 | 46.99 | 210.65 | 3142.77 | -1487.09 | -881.08
| 3900 | 46.99 | 210.65 | 3210.99 | -1550 | -918.35
| 4000 | 46.99 | 210.65 | 3279.2 | -1612.91 | -955.62
| 4100 | 46.99 | 210.65 | 3347.42 | -1675.82 | -992.89
| 4200 | 46.99 | 210.65 | 3415.64 | -1738.72 | -1030.16
| 4300 | 46.99 | 210.65 | 3483.85 | -1801.63 | -1067.43
| 4400 | 46.99 | 210.65 | 3552.07 | -1864.54 | -1104.71
| 4500 | 46.99 | 210.65 | 3620.28 | -1927.45 | -1141.98
| 4600 | 46.99 | 210.65 | 3688.5 | -1990.35 | -1179.25
| 4700 | 46.99 | 210.65 | 3756.72 | -2053.26 | -1216.52
| 4800 | 46.99 | 210.65 | 3824.93 | -2116.17 | -1253.79
| 4900 | 46.99 | 210.65 | 3893.15 | -2179.08 | -1291.06
| 5000 | 46.99 | 210.65 | 3961.37 | -2241.98 | -1328.33
| 5100 | 46.99 | 210.65 | 4029.58 | -2304.89 | -1365.61
| 5200 | 46.99 | 210.65 | 4097.8 | -2367.8 | -1402.88
| 5300 | 46.99 | 210.65 | 4166.02 | -2430.71 | -1440.15
| 5400 | 46.99 | 210.65 | 4234.23 | -2493.61 | -1477.42
| 5500 | 46.99 | 210.65 | 4302.45 | -2556.52 | -1514.69
| 5600 | 46.99 | 210.65 | 4370.67 | -2619.43 | -1551.96
| 5700 | 46.99 | 210.65 | 4438.88 | -2682.33 | -1589.23
| 5800 | 46.99 | 210.65 | 4507.1 | -2745.24 | -1626.51
| 5900 | 46.99 | 210.65 | 4575.32 | -2808.15 | -1663.78
| 6000 | 46.99 | 210.65 | 4643.53 | -2871.06 | -1701.05
| 6100 | 46.99 | 210.65 | 4711.75 | -2933.96 | -1738.32
| 6200 | 46.99 | 210.65 | 4779.97 | -2996.87 | -1775.59
| 6300 | 46.99 | 210.65 | 4848.18 | -3059.78 | -1812.86
| 6400 | 46.99 | 210.65 | 4916.4 | -3122.69 | -1850.13
| 6500 | 46.99 | 210.65 | 4984.62 | -3185.59 | -1887.41
| 6600 | 46.99 | 210.65 | 5052.83 | -3248.5 | -1924.68
| 6700 | 46.99 | 210.65 | 5121.05 | -3311.41 | -1961.95
| 6800 | 46.99 | 210.65 | 5189.26 | -3374.32 | -1999.22
| 6900 | 46.99 | 210.65 | 5257.48 | -3437.22 | -2036.49
| 7000 | 46.99 | 210.65 | 5325.7 | -3500.13 | -2073.76
| 7100 | 46.99 | 210.65 | 5393.91 | -3563.04 | -2111.04
| 7200 | 46.99 | 210.65 | 5462.13 | -3625.95 | -2148.31
| 7300 | 46.99 | 210.65 | 5530.35 | -3688.85 | -2185.58
| 7400 | 46.99 | 210.65 | 5598.56 | -3751.76 | -2222.85
| 7500 | 46.99 | 210.65 | 5666.78 | -3814.67 | -2260.12
| 7600 | 46.99 | 210.65 | 5735 | -3877.58 | -2297.39
| 7700 | 46.99 | 210.65 | 5803.21 | -3940.48 | -2334.66
| 7800 | 46.99 | 210.65 | 5871.43 | -4003.39 | -2371.94
| 7900 | 46.99 | 210.65 | 5939.65 | -4066.3 | -2409.21
| 8000 | 46.99 | 210.65 | 6007.86 | -4129.21 | -2446.48
| 8100 | 46.99 | 210.65 | 6076.08 | -4192.11 | -2483.75
| 8200 | 46.99 | 210.65 | 6144.3 | -4255.02 | -2521.02
| 8300 | 46.99 | 210.65 | 6212.51 | -4317.93 | -2558.29
| 8400 | 46.99 | 210.65 | 6280.73 | -4380.83 | -2595.56
| 8500 | 46.99 | 210.65 | 6348.95 | -4443.74 | -2632.84
| 8600 | 46.99 | 210.65 | 6417.16 | -4506.65 | -2670.11
| 8700 | 46.99 | 210.65 | 6485.38 | -4569.56 | -2707.38
| 8800 | 46.99 | 210.65 | 6553.59 | -4632.46 | -2744.65
| 8900 | 46.99 | 210.65 | 6621.81 | -4695.37 | -2781.92
| 9000 | 46.99 | 210.65 | 6690.03 | -4758.28 | -2819.19
| 9100 | 46.99 | 210.65 | 6758.24 | -4821.19 | -2856.47
| 9200 | 46.99 | 210.65 | 6826.46 | -4884.09 | -2893.74
| 9300 | 46.99 | 210.65 | 6894.68 | -4947 | -2931.01
| 9400 | 46.99 | 210.65 | 6962.89 | -5009.91 | -2968.28
| 9500 | 46.99 | 210.65 | 7031.11 | -5072.82 | -3005.55
| 9600 | 46.99 | 210.65 | 7099.33 | -5135.72 | -3042.82
| 9700 | 46.99 | 210.65 | 7167.54 | -5198.63 | -3080.09
| 9800 | 46.99 | 210.65 | 7235.76 | -5261.54 | -3117.37
| 9900 | 48.08 | 214.11 | 7303.8 | -5324.28 | -3155.2
| 10000 | 53.32 | 226.63 | 7367.27 | -5382.8 | -3205.37
| 10100 | 59.7 | 237.4 | 7422.53 | -5433.76 | -3271.09
| 10200 | 66.84 | 246.78 | 7467.57 | -5475.26 | -3349.95
| 10300 | 74.48 | 255.18 | 7500.72 | -5505.81 | -3439.04
| 10400 | 82.41 | 262.96 | 7520.77 | -5524.26 | -3535.09
| 10494.11 | 90 | 270.02 | 7527 | -5529.97 | -3628.7
| 10500 | 90 | 270.02 | 7527 | -5529.97 | -3634.59
| 10600 | 90 | 270.02 | 7527 | -5529.93 | -3734.59
| 10700 | 90 | 270.02 | 7527 | -5529.89 | -3834.59
| 10800 | 90 | 270.02 | 7527 | -5529.85 | -3934.59
| 10900 | 90 | 270.02 | 7527 | -5529.81 | -4034.59
| 11000 | 90 | 270.02 | 7527 | -5529.77 | -4134.59
| 11100 | 90 | 270.02 | 7527 | -5529.74 | -4234.59
| 11200 | 90 | 270.02 | 7527 | -5529.7 | -4334.59
| 11300 | 90 | 270.02 | 7527 | -5529.66 | -4434.59
| 11400 | 90 | 270.02 | 7527 | -5529.62 | -4534.59
| 11500 | 90 | 270.02 | 7527 | -5529.58 | -4634.59
| 11600 | 90 | 270.02 | 7527 | -5529.54 | -4734.59
| 11700 | 90 | 270.02 | 7527 | -5529.5 | -4834.59
| 11800 | 90 | 270.02 | 7527 | -5529.46 | -4934.59
| 11900 | 90 | 270.02 | 7527 | -5529.42 | -5034.59
| 12000 | 90 | 270.02 | 7527 | -5529.38 | -5134.59
| 12100 | 90 | 270.02 | 7527 | -5529.34 | -5234.59
| 12200 | 90 | 270.02 | 7527 | -5529.3 | -5334.59
| 12300 | 90 | 270.02 | 7527 | -5529.26 | -5434.59
| 12400 | 90 | 270.02 | 7527 | -5529.22 | -5534.59
| 12500 | 90 | 270.02 | 7527 | -5529.19 | -5634.59
| 12600 | 90 | 270.02 | 7527 | -5529.15 | -5734.59
| 12700 | 90 | 270.02 | 7527 | -5529.11 | -5834.59
| 12800 | 90 | 270.02 | 7527 | -5529.07 | -5934.59
| 12900 | 90 | 270.02 | 7527 | -5529.03 | -6034.59
| 13000 | 90 | 270.02 | 7527 | -5528.99 | -6134.59
| 13100 | 90 | 270.02 | 7527 | -5528.95 | -6234.59
| 13200 | 90 | 270.02 | 7527 | -5528.91 | -6334.59
| 13300 | 90 | 270.02 | 7527 | -5528.87 | -6434.59
| 13400 | 90 | 270.02 | 7527 | -5528.83 | -6534.59
| 13500 | 90 | 270.02 | 7527 | -5528.79 | -6634.59
| 13600 | 90 | 270.02 | 7527 | -5528.75 | -6734.59
| 13700 | 90 | 270.02 | 7527 | -5528.71 | -6834.59
| 13800 | 90 | 270.02 | 7527 | -5528.67 | -6934.59
| 13900 | 90 | 270.02 | 7527 | -5528.64 | -7034.59
| 14000 | 90 | 270.02 | 7527 | -5528.6 | -7134.59
| 14100 | 90 | 270.02 | 7527 | -5528.56 | -7234.59
| 14200 | 90 | 270.02 | 7527 | -5528.52 | -7334.59
| 14300 | 90 | 270.02 | 7527 | -5528.48 | -7434.59
| 14400 | 90 | 270.02 | 7527 | -5528.44 | -7534.59
| 14500 | 90 | 270.02 | 7527 | -5528.4 | -7634.59
| 14600 | 90 | 270.02 | 7527 | -5528.36 | -7734.59
| 14700 | 90 | 270.02 | 7527 | -5528.32 | -7834.59
| 14800 | 90 | 270.02 | 7527 | -5528.28 | -7934.59
| 14900 | 90 | 270.02 | 7527 | -5528.24 | -8034.59
| 15000 | 90 | 270.02 | 7527 | -5528.2 | -8134.59
| 15100 | 90 | 270.02 | 7527 | -5528.16 | -8234.59
| 15200 | 90 | 270.02 | 7527 | -5528.12 | -8334.59
| 15300 | 90 | 270.02 | 7527 | -5528.09 | -8434.59
| 15400 | 90 | 270.02 | 7527 | -5528.05 | -8534.59
| 15500 | 90 | 270.02 | 7527 | -5528.01 | -8634.59
| 15600 | 90 | 270.02 | 7527 | -5527.97 | -8734.59
| 15700 | 90 | 270.02 | 7527 | -5527.93 | -8834.59
| 15800 | 90 | 270.02 | 7527 | -5527.89 | -8934.59
| 15900 | 90 | 270.02 | 7527 | -5527.85 | -9034.59
| 16000 | 90 | 270.02 | 7527 | -5527.81 | -9134.59
| 16100 | 90 | 270.02 | 7527 | -5527.77 | -9234.59
| 16200 | 90 | 270.02 | 7527 | -5527.73 | -9334.59
| 16300 | 90 | 270.02 | 7527 | -5527.69 | -9434.59
| 16400 | 90 | 270.02 | 7527 | -5527.65 | -9534.59
| 16500 | 90 | 270.02 | 7527 | -5527.61 | -9634.59
| 16600 | 90 | 270.02 | 7527 | -5527.57 | -9734.59
| 16700 | 90 | 270.02 | 7527 | -5527.53 | -9834.59
| 16800 | 90 | 270.02 | 7527 | -5527.5 | -9934.59
| 16900 | 90 | 270.02 | 7527 | -5527.46 | -10034.59
| 17000 | 90 | 270.02 | 7527 | -5527.42 | -10134.59
| 17100 | 90 | 270.02 | 7527 | -5527.38 | -10234.59
| 17200 | 90 | 270.02 | 7527 | -5527.34 | -10334.59
| 17300 | 90 | 270.02 | 7527 | -5527.3 | -10434.59
| 17400 | 90 | 270.02 | 7527 | -5527.26 | -10534.59
| 17500 | 90 | 270.02 | 7527 | -5527.22 | -10634.59
| 17600 | 90 | 270.02 | 7527 | -5527.18 | -10734.59
| 17700 | 90 | 270.02 | 7527 | -5527.14 | -10834.59
| 17800 | 90 | 270.02 | 7527 | -5527.1 | -10934.59
| 17833.33 | 90 | 270.02 | 7527 | -5527.09 | -10967.91
| 17900 | 90 | 270.45 | 7527 | -5526.58 | -11034.58
| 17933.36 | 90 | 270.45 | 7527 | -5526.32 | -11067.95

## Lookup (hidden)
North Reference | RetunValue | Grid Type | ReturnValue | Deviation Indicator | ReturnValue
| 2 |  | 0 |  | 4
True |  | SPCS-Colorado Central-NAD27 |  | Directional
Grid |  | SPCS-Colorado Central-NAD83 |  | High Angle
|  | SPCS-Colorado North-NAD27 |  | Horizontal
SPCS-Colorado North-NAD83
SPCS-Colorado South-NAD27
SPCS-Colorado South-NAD83
UTM-Zone 12 NAD27
UTM-Zone 12 NAD83
UTM-Zone 13 NAD27
UTM-Zone 13 NAD83