## Data
Header Information | measured depth (ft) | inclination (°) | azimuth (°) | true vertical depth (ft) | northing +N/-S (ft) | easting +E/-W (ft)
Operator Name | 0 | 0 | 0 | 0 | 0 | 0
SandRidge Exploration & Production LLC | 500 | 0 | 0 | 500 | 0 | 0
Operator Number | 600 | 2 | 300 | 599.98 | 0.873 | -1.511
10598 | 700 | 4 | 300 | 699.838 | 3.489 | -6.044
Well Name and Number | 800 | 6 | 300 | 799.452 | 7.847 | -13.591
Peters 0781 10-13H12 | 900 | 8 | 300 | 898.702 | 13.94 | -24.145
API Number (if available) | 1000 | 10 | 300 | 997.465 | 21.761 | -37.692
| 1100 | 10 | 300 | 1095.946 | 30.444 | -52.73
Location: QQ SEC TWP RGE | 1200 | 10 | 300 | 1194.427 | 39.126 | -67.768
SWSW Sec. 18 T7N 80W | 1300 | 10 | 300 | 1292.908 | 47.809 | -82.807
Citing Type: Planned or Actual | 1400 | 10 | 300 | 1391.388 | 56.491 | -97.845
Planned | 1500 | 10 | 300 | 1489.869 | 65.173 | -112.884
Deviation Indicator | 1600 | 8 | 300 | 1588.633 | 72.995 | -126.43
0 | 1700 | 6 | 300 | 1687.883 | 79.088 | -136.984
North Reference | 1800 | 4 | 300 | 1787.497 | 83.445 | -144.532
0 | 1900 | 2 | 300 | 1887.355 | 86.062 | -149.064
Grid Type | 2000 | 0 | 0 | 1987.335 | 86.935 | -150.575
#VALUE! | 2100 | 0 | 0 | 2087.335 | 86.935 | -150.575
| 2200 | 0 | 0 | 2187.335 | 86.935 | -150.575
| 2300 | 0 | 0 | 2287.335 | 86.935 | -150.575
| 2400 | 2 | 254.92 | 2387.314 | 86.481 | -152.26
| 2500 | 4 | 254.92 | 2487.172 | 85.119 | -157.313
| 2600 | 6 | 254.92 | 2586.787 | 82.852 | -165.728
| 2700 | 8 | 254.92 | 2686.036 | 79.681 | -177.495
| 2800 | 10 | 254.92 | 2784.8 | 75.611 | -192.599
| 2900 | 12 | 254.92 | 2882.958 | 70.647 | -211.022
| 3000 | 14 | 254.92 | 2980.39 | 64.795 | -232.741
| 3100 | 16 | 254.92 | 3076.978 | 58.062 | -257.731
| 3200 | 18 | 254.92 | 3172.603 | 50.456 | -285.959
| 3300 | 20 | 254.92 | 3267.15 | 41.986 | -317.394
| 3400 | 22 | 254.92 | 3360.503 | 32.663 | -351.995
| 3422.843 | 22.457 | 254.92 | 3381.649 | 30.415 | -360.338
| 3500 | 22.457 | 254.92 | 3452.955 | 22.747 | -388.796
| 3600 | 22.457 | 254.92 | 3545.372 | 12.809 | -425.68
| 3700 | 22.457 | 254.92 | 3637.788 | 2.871 | -462.563
| 3800 | 22.457 | 254.92 | 3730.205 | -7.067 | -499.446
| 3900 | 22.457 | 254.92 | 3822.622 | -17.006 | -536.33
| 4000 | 22.457 | 254.92 | 3915.039 | -26.944 | -573.213
| 4100 | 22.457 | 254.92 | 4007.455 | -36.882 | -610.096
| 4200 | 22.457 | 254.92 | 4099.872 | -46.82 | -646.98
| 4300 | 22.457 | 254.92 | 4192.289 | -56.758 | -683.863
| 4400 | 22.457 | 254.92 | 4284.705 | -66.696 | -720.746
| 4500 | 22.457 | 254.92 | 4377.122 | -76.634 | -757.63
| 4600 | 22.457 | 254.92 | 4469.539 | -86.572 | -794.513
| 4700 | 22.457 | 254.92 | 4561.956 | -96.51 | -831.396
| 4800 | 22.457 | 254.92 | 4654.372 | -106.448 | -868.28
| 4900 | 22.457 | 254.92 | 4746.789 | -116.386 | -905.163
| 5000 | 22.457 | 254.92 | 4839.206 | -126.324 | -942.046
| 5100 | 22.457 | 254.92 | 4931.623 | -136.263 | -978.93
| 5200 | 22.457 | 254.92 | 5024.039 | -146.201 | -1015.813
| 5300 | 22.457 | 254.92 | 5116.456 | -156.139 | -1052.696
| 5400 | 22.457 | 254.92 | 5208.873 | -166.077 | -1089.58
| 5500 | 22.457 | 254.92 | 5301.29 | -176.015 | -1126.463
| 5600 | 22.457 | 254.92 | 5393.706 | -185.953 | -1163.346
| 5700 | 22.457 | 254.92 | 5486.123 | -195.891 | -1200.23
| 5800 | 22.457 | 254.92 | 5578.54 | -205.829 | -1237.113
| 5900 | 22.457 | 254.92 | 5670.957 | -215.767 | -1273.996
| 6000 | 22.457 | 254.92 | 5763.373 | -225.705 | -1310.88
| 6100 | 22.457 | 254.92 | 5855.79 | -235.643 | -1347.763
| 6200 | 22.457 | 254.92 | 5948.207 | -245.581 | -1384.646
| 6228.428 | 22.457 | 254.92 | 5974.479 | -248.407 | -1395.132
| 6250 | 22.034 | 260.51 | 5994.448 | -250.146 | -1403.102
| 6300 | 21.816 | 273.914 | 6040.861 | -251.059 | -1421.633
| 6350 | 22.67 | 286.955 | 6087.168 | -247.612 | -1440.13
| 6400 | 24.484 | 298.629 | 6133.018 | -239.833 | -1458.453
| 6450 | 27.066 | 308.498 | 6178.06 | -227.78 | -1476.462
| 6500 | 30.218 | 316.611 | 6221.953 | -211.545 | -1494.019
| 6550 | 33.781 | 323.243 | 6264.362 | -191.252 | -1510.992
| 6600 | 37.637 | 328.705 | 6304.965 | -167.054 | -1527.25
| 6650 | 41.703 | 333.268 | 6343.451 | -139.137 | -1542.671
| 6700 | 45.923 | 337.146 | 6379.53 | -107.712 | -1557.137
| 6750 | 50.257 | 340.5 | 6412.925 | -73.02 | -1570.538
| 6800 | 54.676 | 343.453 | 6443.383 | -35.323 | -1582.772
| 6850 | 59.159 | 346.097 | 6470.672 | 5.091 | -1593.745
| 6900 | 63.69 | 348.504 | 6494.584 | 47.915 | -1603.375
| 6950 | 68.259 | 350.729 | 6514.938 | 92.823 | -1611.588
| 7000 | 72.856 | 352.816 | 6531.578 | 139.473 | -1618.321
| 7050 | 77.473 | 354.801 | 6544.378 | 187.509 | -1623.523
| 7100 | 82.105 | 356.717 | 6553.24 | 236.567 | -1627.156
| 7150 | 86.744 | 358.589 | 6558.097 | 286.273 | -1629.19
| 7202.288 | 91.6 | 0.53 | 6558.852 | 338.536 | -1629.591
| 7300 | 91.6 | 0.53 | 6556.124 | 436.206 | -1628.687
| 7400 | 91.6 | 0.53 | 6553.332 | 536.162 | -1627.762
| 7500 | 91.6 | 0.53 | 6550.539 | 636.119 | -1626.838
| 7600 | 91.6 | 0.53 | 6547.747 | 736.076 | -1625.913
| 7700 | 91.6 | 0.53 | 6544.955 | 836.033 | -1624.988
| 7800 | 91.6 | 0.53 | 6542.163 | 935.989 | -1624.064
| 7900 | 91.6 | 0.53 | 6539.371 | 1035.946 | -1623.139
| 8000 | 91.6 | 0.53 | 6536.579 | 1135.903 | -1622.215
| 8100 | 91.6 | 0.53 | 6533.786 | 1235.86 | -1621.29
| 8200 | 91.6 | 0.53 | 6530.994 | 1335.816 | -1620.365
| 8300 | 91.6 | 0.53 | 6528.202 | 1435.773 | -1619.441
| 8400 | 91.6 | 0.53 | 6525.41 | 1535.73 | -1618.516
| 8500 | 91.6 | 0.53 | 6522.618 | 1635.687 | -1617.591
| 8600 | 91.6 | 0.53 | 6519.826 | 1735.643 | -1616.667
| 8700 | 91.6 | 0.53 | 6517.033 | 1835.6 | -1615.742
| 8800 | 91.6 | 0.53 | 6514.241 | 1935.557 | -1614.817
| 8900 | 91.6 | 0.53 | 6511.449 | 2035.514 | -1613.893
| 9000 | 91.6 | 0.53 | 6508.657 | 2135.47 | -1612.968
| 9100 | 91.6 | 0.53 | 6505.865 | 2235.427 | -1612.043
| 9200 | 91.6 | 0.53 | 6503.073 | 2335.384 | -1611.119
| 9300 | 91.6 | 0.53 | 6500.28 | 2435.34 | -1610.194
| 9400 | 91.6 | 0.53 | 6497.488 | 2535.297 | -1609.269
| 9500 | 91.6 | 0.53 | 6494.696 | 2635.254 | -1608.345
| 9600 | 91.6 | 0.53 | 6491.904 | 2735.211 | -1607.42
| 9700 | 91.6 | 0.53 | 6489.112 | 2835.167 | -1606.495
| 9800 | 91.6 | 0.53 | 6486.32 | 2935.124 | -1605.571
| 9900 | 91.6 | 0.53 | 6483.527 | 3035.081 | -1604.646
| 10000 | 91.6 | 0.53 | 6480.735 | 3135.038 | -1603.722
| 10100 | 91.6 | 0.53 | 6477.943 | 3234.994 | -1602.797
| 10200 | 91.6 | 0.53 | 6475.151 | 3334.951 | -1601.872
| 10300 | 91.6 | 0.53 | 6472.359 | 3434.908 | -1600.948
| 10400 | 91.6 | 0.53 | 6469.567 | 3534.865 | -1600.023
| 10500 | 91.6 | 0.53 | 6466.774 | 3634.821 | -1599.098
| 10600 | 91.6 | 0.53 | 6463.982 | 3734.778 | -1598.174
| 10700 | 91.6 | 0.53 | 6461.19 | 3834.735 | -1597.249
| 10800 | 91.6 | 0.53 | 6458.398 | 3934.691 | -1596.324
| 10900 | 91.6 | 0.53 | 6455.606 | 4034.648 | -1595.4
| 11000 | 91.6 | 0.53 | 6452.814 | 4134.605 | -1594.475
| 11100 | 91.6 | 0.53 | 6450.021 | 4234.562 | -1593.55
| 11200 | 91.6 | 0.53 | 6447.229 | 4334.518 | -1592.626
| 11300 | 91.6 | 0.53 | 6444.437 | 4434.475 | -1591.701
| 11400 | 91.6 | 0.53 | 6441.645 | 4534.432 | -1590.776
| 11500 | 91.6 | 0.53 | 6438.853 | 4634.389 | -1589.852
| 11600 | 91.6 | 0.53 | 6436.061 | 4734.345 | -1588.927
| 11700 | 91.6 | 0.53 | 6433.269 | 4834.302 | -1588.002
| 11800 | 91.6 | 0.53 | 6430.476 | 4934.259 | -1587.078
| 11900 | 91.6 | 0.53 | 6427.684 | 5034.216 | -1586.153
| 12000 | 91.6 | 0.53 | 6424.892 | 5134.172 | -1585.229
| 12100 | 91.6 | 0.53 | 6422.1 | 5234.129 | -1584.304
| 12200 | 91.6 | 0.53 | 6419.308 | 5334.086 | -1583.379
| 12300 | 91.6 | 0.53 | 6416.516 | 5434.042 | -1582.455
| 12400 | 91.6 | 0.53 | 6413.723 | 5533.999 | -1581.53
| 12500 | 91.6 | 0.53 | 6410.931 | 5633.956 | -1580.605
| 12600 | 91.6 | 0.53 | 6408.139 | 5733.913 | -1579.681
| 12700 | 91.6 | 0.53 | 6405.347 | 5833.869 | -1578.756
| 12800 | 91.6 | 0.53 | 6402.555 | 5933.826 | -1577.831
| 12900 | 91.6 | 0.53 | 6399.763 | 6033.783 | -1576.907
| 13000 | 91.6 | 0.53 | 6396.97 | 6133.74 | -1575.982
| 13100 | 91.6 | 0.53 | 6394.178 | 6233.696 | -1575.057
| 13200 | 91.6 | 0.53 | 6391.386 | 6333.653 | -1574.133
| 13300 | 91.6 | 0.53 | 6388.594 | 6433.61 | -1573.208
| 13400 | 91.6 | 0.53 | 6385.802 | 6533.567 | -1572.283
| 13500 | 91.6 | 0.53 | 6383.01 | 6633.523 | -1571.359
| 13600 | 91.6 | 0.53 | 6380.217 | 6733.48 | -1570.434
| 13700 | 91.6 | 0.53 | 6377.425 | 6833.437 | -1569.509
| 13800 | 91.6 | 0.53 | 6374.633 | 6933.394 | -1568.585
| 13900 | 91.6 | 0.53 | 6371.841 | 7033.35 | -1567.66
| 14000 | 91.6 | 0.53 | 6369.049 | 7133.307 | -1566.736
| 14100 | 91.6 | 0.53 | 6366.257 | 7233.264 | -1565.811
| 14200 | 91.6 | 0.53 | 6363.464 | 7333.22 | -1564.886
| 14300 | 91.6 | 0.53 | 6360.672 | 7433.177 | -1563.962
| 14400 | 91.6 | 0.53 | 6357.88 | 7533.134 | -1563.037
| 14500 | 91.6 | 0.53 | 6355.088 | 7633.091 | -1562.112
| 14600 | 91.6 | 0.53 | 6352.296 | 7733.047 | -1561.188
| 14700 | 91.6 | 0.53 | 6349.504 | 7833.004 | -1560.263
| 14800 | 91.6 | 0.53 | 6346.711 | 7932.961 | -1559.338
| 14900 | 91.6 | 0.53 | 6343.919 | 8032.918 | -1558.414
| 15000 | 91.6 | 0.53 | 6341.127 | 8132.874 | -1557.489
| 15100 | 91.6 | 0.53 | 6338.335 | 8232.831 | -1556.564
| 15200 | 91.6 | 0.53 | 6335.543 | 8332.788 | -1555.64
| 15300 | 91.6 | 0.53 | 6332.751 | 8432.745 | -1554.715
| 15400 | 91.6 | 0.53 | 6329.958 | 8532.701 | -1553.79
| 15500 | 91.6 | 0.53 | 6327.166 | 8632.658 | -1552.866
| 15600 | 91.6 | 0.53 | 6324.374 | 8732.615 | -1551.941
| 15700 | 91.6 | 0.53 | 6321.582 | 8832.571 | -1551.016
| 15800 | 91.6 | 0.53 | 6318.79 | 8932.528 | -1550.092
| 15900 | 91.6 | 0.53 | 6315.998 | 9032.485 | -1549.167
| 16000 | 91.6 | 0.53 | 6313.205 | 9132.442 | -1548.242
| 16100 | 91.6 | 0.53 | 6310.413 | 9232.398 | -1547.318
| 16200 | 91.6 | 0.53 | 6307.621 | 9332.355 | -1546.393
| 16300 | 91.6 | 0.53 | 6304.829 | 9432.312 | -1545.469
| 16400 | 91.6 | 0.53 | 6302.037 | 9532.269 | -1544.544
| 16500 | 91.6 | 0.53 | 6299.245 | 9632.225 | -1543.619
| 16600 | 91.6 | 0.53 | 6296.452 | 9732.182 | -1542.695
| 16700 | 91.6 | 0.53 | 6293.66 | 9832.139 | -1541.77
| 16800 | 91.6 | 0.53 | 6290.868 | 9932.096 | -1540.845
| 16900 | 91.6 | 0.53 | 6288.076 | 10032.052 | -1539.921
| 17000 | 91.6 | 0.53 | 6285.284 | 10132.009 | -1538.996
| 17057.583 | 91.6 | 0.53 | 6283.676 | 10189.567 | -1538.464

## Lookup (hidden)
North Reference | RetunValue | Grid Type | ReturnValue | Deviation Indicator | ReturnValue
| 1 |  | 0 |  | 1
True |  | SPCS-Colorado Central-NAD27 |  | Directional
Grid |  | SPCS-Colorado Central-NAD83 |  | High Angle
|  | SPCS-Colorado North-NAD27 |  | Horizontal
SPCS-Colorado North-NAD83
SPCS-Colorado South-NAD27
SPCS-Colorado South-NAD83
UTM-Zone 12 NAD27
UTM-Zone 12 NAD83
UTM-Zone 13 NAD27
UTM-Zone 13 NAD83