## Data
Header Information | measured depth (ft) | inclination (°) | azimuth (°) | true vertical depth (ft) | northing +N/-S (ft) | easting +E/-W (ft)
Operator Name | 0 | 0 | 0 | 0 | 0 | 0
Sandridge Exploration & Production | 2000 | 0 | 0 | 2000 | 0 | 0
Operator Number | 2100 | 2 | 91.674 | 2099.98 | -0.051 | 1.744
10598 | 2200 | 4 | 91.674 | 2199.838 | -0.204 | 6.976
Well Name and Number | 2300 | 6 | 91.674 | 2299.452 | -0.458 | 15.687
Surprise Unit 0680 12-9H16 | 2400 | 8 | 91.674 | 2398.702 | -0.814 | 27.868
API Number (if available) | 2500 | 10 | 91.674 | 2497.465 | -1.271 | 43.504
| 2600 | 12 | 91.674 | 2595.623 | -1.828 | 62.576
Location: QQ SEC TWP RGE | 2700 | 14 | 91.674 | 2693.055 | -2.485 | 85.06
NENW Sec. 9 T6N R80W | 2800 | 16 | 91.674 | 2789.643 | -3.241 | 110.93
Citing Type: Planned or Actual | 2900 | 18 | 91.674 | 2885.268 | -4.095 | 140.153
| 2964.293 | 19.286 | 91.674 | 2946.187 | -4.695 | 160.696
Deviation Indicator | 3000 | 19.286 | 91.674 | 2979.89 | -5.04 | 172.485
0 | 3100 | 19.286 | 91.674 | 3074.278 | -6.004 | 205.499
North Reference | 3200 | 19.286 | 91.674 | 3168.666 | -6.969 | 238.513
0 | 3300 | 19.286 | 91.674 | 3263.055 | -7.933 | 271.527
Grid Type | 3400 | 19.286 | 91.674 | 3357.443 | -8.898 | 304.541
#VALUE! | 3500 | 19.286 | 91.674 | 3451.831 | -9.862 | 337.555
| 3600 | 19.286 | 91.674 | 3546.219 | -10.827 | 370.569
| 3700 | 19.286 | 91.674 | 3640.608 | -11.792 | 403.583
| 3800 | 19.286 | 91.674 | 3734.996 | -12.756 | 436.597
| 3900 | 19.286 | 91.674 | 3829.384 | -13.721 | 469.611
| 4000 | 19.286 | 91.674 | 3923.772 | -14.685 | 502.625
| 4100 | 19.286 | 91.674 | 4018.161 | -15.65 | 535.639
| 4200 | 19.286 | 91.674 | 4112.549 | -16.614 | 568.653
| 4300 | 19.286 | 91.674 | 4206.937 | -17.579 | 601.667
| 4400 | 19.286 | 91.674 | 4301.325 | -18.544 | 634.681
| 4500 | 19.286 | 91.674 | 4395.714 | -19.508 | 667.696
| 4600 | 19.286 | 91.674 | 4490.102 | -20.473 | 700.71
| 4700 | 19.286 | 91.674 | 4584.49 | -21.437 | 733.724
| 4800 | 19.286 | 91.674 | 4678.878 | -22.402 | 766.738
| 4900 | 19.286 | 91.674 | 4773.267 | -23.367 | 799.752
| 5000 | 19.286 | 91.674 | 4867.655 | -24.331 | 832.766
| 5100 | 19.286 | 91.674 | 4962.043 | -25.296 | 865.78
| 5200 | 19.286 | 91.674 | 5056.431 | -26.26 | 898.794
| 5300 | 19.286 | 91.674 | 5150.82 | -27.225 | 931.808
| 5400 | 19.286 | 91.674 | 5245.208 | -28.189 | 964.822
| 5500 | 19.286 | 91.674 | 5339.596 | -29.154 | 997.836
| 5600 | 19.286 | 91.674 | 5433.984 | -30.119 | 1030.85
| 5700 | 19.286 | 91.674 | 5528.373 | -31.083 | 1063.864
| 5800 | 19.286 | 91.674 | 5622.761 | -32.048 | 1096.878
| 5900 | 19.286 | 91.674 | 5717.149 | -33.012 | 1129.892
| 6000 | 19.286 | 91.674 | 5811.537 | -33.977 | 1162.907
| 6100 | 19.286 | 91.674 | 5905.926 | -34.941 | 1195.921
| 6200 | 19.286 | 91.674 | 6000.314 | -35.906 | 1228.935
| 6300 | 19.286 | 91.674 | 6094.702 | -36.871 | 1261.949
| 6400 | 19.286 | 91.674 | 6189.09 | -37.835 | 1294.963
| 6500 | 19.286 | 91.674 | 6283.479 | -38.8 | 1327.977
| 6600 | 19.286 | 91.674 | 6377.867 | -39.764 | 1360.991
| 6700 | 19.286 | 91.674 | 6472.255 | -40.729 | 1394.005
| 6800 | 19.286 | 91.674 | 6566.643 | -41.694 | 1427.019
| 6900 | 19.286 | 91.674 | 6661.032 | -42.658 | 1460.033
| 7000 | 19.286 | 91.674 | 6755.42 | -43.623 | 1493.047
| 7100 | 19.286 | 91.674 | 6849.808 | -44.587 | 1526.061
| 7200 | 19.286 | 91.674 | 6944.196 | -45.552 | 1559.075
| 7300 | 19.286 | 91.674 | 7038.584 | -46.516 | 1592.089
| 7400 | 19.286 | 91.674 | 7132.973 | -47.481 | 1625.103
| 7500 | 19.286 | 91.674 | 7227.361 | -48.446 | 1658.118
| 7600 | 19.286 | 91.674 | 7321.749 | -49.41 | 1691.132
| 7700 | 19.286 | 91.674 | 7416.137 | -50.375 | 1724.146
| 7767.598 | 19.286 | 91.674 | 7479.942 | -51.027 | 1746.463
| 7800 | 19.592 | 101.376 | 7510.505 | -52.255 | 1757.14
| 7850 | 21.021 | 115.221 | 7557.424 | -57.733 | 1773.482
| 7900 | 23.409 | 126.873 | 7603.732 | -67.521 | 1789.55
| 7950 | 26.498 | 136.218 | 7649.076 | -81.542 | 1805.223
| 8000 | 30.072 | 143.615 | 7693.113 | -99.692 | 1820.382
| 8050 | 33.977 | 149.514 | 7735.506 | -121.831 | 1834.91
| 8100 | 38.112 | 154.301 | 7775.934 | -147.791 | 1848.698
| 8150 | 42.407 | 158.266 | 7814.088 | -177.375 | 1861.64
| 8200 | 46.818 | 161.622 | 7849.677 | -210.357 | 1873.639
| 8250 | 51.314 | 164.52 | 7882.432 | -246.487 | 1884.601
| 8300 | 55.873 | 167.073 | 7912.103 | -285.488 | 1894.446
| 8350 | 60.479 | 169.364 | 7938.464 | -327.066 | 1903.096
| 8400 | 65.122 | 171.453 | 7961.314 | -370.903 | 1910.487
| 8450 | 69.791 | 173.39 | 7980.48 | -416.665 | 1916.562
| 8500 | 74.48 | 175.215 | 7995.816 | -464.004 | 1921.275
| 8550 | 79.183 | 176.957 | 8007.204 | -512.561 | 1924.59
| 8600 | 83.896 | 178.646 | 8014.558 | -561.965 | 1926.482
| 8650 | 88.614 | 180.305 | 8017.823 | -611.84 | 1926.936
| 8663.622 | 89.9 | 180.755 | 8018 | -625.46 | 1926.81
| 8700 | 89.9 | 180.755 | 8018.063 | -661.835 | 1926.33
| 8800 | 89.9 | 180.755 | 8018.238 | -761.826 | 1925.012
| 8900 | 89.9 | 180.755 | 8018.413 | -861.817 | 1923.694
| 9000 | 89.9 | 180.755 | 8018.587 | -961.808 | 1922.376
| 9100 | 89.9 | 180.755 | 8018.762 | -1061.799 | 1921.057
| 9200 | 89.9 | 180.755 | 8018.936 | -1161.791 | 1919.739
| 9300 | 89.9 | 180.755 | 8019.111 | -1261.782 | 1918.421
| 9400 | 89.9 | 180.755 | 8019.285 | -1361.773 | 1917.102
| 9500 | 89.9 | 180.755 | 8019.46 | -1461.764 | 1915.784
| 9600 | 89.9 | 180.755 | 8019.634 | -1561.755 | 1914.466
| 9700 | 89.9 | 180.755 | 8019.809 | -1661.746 | 1913.147
| 9800 | 89.9 | 180.755 | 8019.983 | -1761.738 | 1911.829
| 9900 | 89.9 | 180.755 | 8020.158 | -1861.729 | 1910.511
| 10000 | 89.9 | 180.755 | 8020.332 | -1961.72 | 1909.193
| 10100 | 89.9 | 180.755 | 8020.507 | -2061.711 | 1907.874
| 10200 | 89.9 | 180.755 | 8020.681 | -2161.702 | 1906.556
| 10300 | 89.9 | 180.755 | 8020.856 | -2261.693 | 1905.238
| 10400 | 89.9 | 180.755 | 8021.031 | -2361.684 | 1903.919
| 10500 | 89.9 | 180.755 | 8021.205 | -2461.676 | 1902.601
| 10600 | 89.9 | 180.755 | 8021.38 | -2561.667 | 1901.283
| 10700 | 89.9 | 180.755 | 8021.554 | -2661.658 | 1899.964
| 10800 | 89.9 | 180.755 | 8021.729 | -2761.649 | 1898.646
| 10900 | 89.9 | 180.755 | 8021.903 | -2861.64 | 1897.328
| 11000 | 89.9 | 180.755 | 8022.078 | -2961.631 | 1896.009
| 11100 | 89.9 | 180.755 | 8022.252 | -3061.623 | 1894.691
| 11200 | 89.9 | 180.755 | 8022.427 | -3161.614 | 1893.373
| 11300 | 89.9 | 180.755 | 8022.601 | -3261.605 | 1892.055
| 11400 | 89.9 | 180.755 | 8022.776 | -3361.596 | 1890.736
| 11500 | 89.9 | 180.755 | 8022.95 | -3461.587 | 1889.418
| 11600 | 89.9 | 180.755 | 8023.125 | -3561.578 | 1888.1
| 11700 | 89.9 | 180.755 | 8023.299 | -3661.57 | 1886.781
| 11800 | 89.9 | 180.755 | 8023.474 | -3761.561 | 1885.463
| 11900 | 89.9 | 180.755 | 8023.649 | -3861.552 | 1884.145
| 12000 | 89.9 | 180.755 | 8023.823 | -3961.543 | 1882.826
| 12100 | 89.9 | 180.755 | 8023.998 | -4061.534 | 1881.508
| 12200 | 89.9 | 180.755 | 8024.172 | -4161.525 | 1880.19
| 12300 | 89.9 | 180.755 | 8024.347 | -4261.516 | 1878.872
| 12400 | 89.9 | 180.755 | 8024.521 | -4361.508 | 1877.553
| 12500 | 89.9 | 180.755 | 8024.696 | -4461.499 | 1876.235
| 12600 | 89.9 | 180.755 | 8024.87 | -4561.49 | 1874.917
| 12700 | 89.9 | 180.755 | 8025.045 | -4661.481 | 1873.598
| 12800 | 89.9 | 180.755 | 8025.219 | -4761.472 | 1872.28
| 12900 | 89.9 | 180.755 | 8025.394 | -4861.463 | 1870.962
| 13000 | 89.9 | 180.755 | 8025.568 | -4961.455 | 1869.643
| 13100 | 89.9 | 180.755 | 8025.743 | -5061.446 | 1868.325
| 13200 | 89.9 | 180.755 | 8025.917 | -5161.437 | 1867.007
| 13300 | 89.9 | 180.755 | 8026.092 | -5261.428 | 1865.689
| 13400 | 89.9 | 180.755 | 8026.267 | -5361.419 | 1864.37
| 13500 | 89.9 | 180.755 | 8026.441 | -5461.41 | 1863.052
| 13600 | 89.9 | 180.755 | 8026.616 | -5561.402 | 1861.734
| 13700 | 89.9 | 180.755 | 8026.79 | -5661.393 | 1860.415
| 13800 | 89.9 | 180.755 | 8026.965 | -5761.384 | 1859.097
| 13900 | 89.9 | 180.755 | 8027.139 | -5861.375 | 1857.779
| 14000 | 89.9 | 180.755 | 8027.314 | -5961.366 | 1856.46
| 14100 | 89.9 | 180.755 | 8027.488 | -6061.357 | 1855.142
| 14200 | 89.9 | 180.755 | 8027.663 | -6161.348 | 1853.824
| 14300 | 89.9 | 180.755 | 8027.837 | -6261.34 | 1852.506
| 14400 | 89.9 | 180.755 | 8028.012 | -6361.331 | 1851.187
| 14500 | 89.9 | 180.755 | 8028.186 | -6461.322 | 1849.869
| 14600 | 89.9 | 180.755 | 8028.361 | -6561.313 | 1848.551
| 14700 | 89.9 | 180.755 | 8028.535 | -6661.304 | 1847.232
| 14800 | 89.9 | 180.755 | 8028.71 | -6761.295 | 1845.914
| 14900 | 89.9 | 180.755 | 8028.885 | -6861.287 | 1844.596
| 15000 | 89.9 | 180.755 | 8029.059 | -6961.278 | 1843.277
| 15100 | 89.9 | 180.755 | 8029.234 | -7061.269 | 1841.959
| 15200 | 89.9 | 180.755 | 8029.408 | -7161.26 | 1840.641
| 15300 | 89.9 | 180.755 | 8029.583 | -7261.251 | 1839.323
| 15400 | 89.9 | 180.755 | 8029.757 | -7361.242 | 1838.004
| 15500 | 89.9 | 180.755 | 8029.932 | -7461.234 | 1836.686
| 15600 | 89.9 | 180.755 | 8030.106 | -7561.225 | 1835.368
| 15700 | 89.9 | 180.755 | 8030.281 | -7661.216 | 1834.049
| 15800 | 89.9 | 180.755 | 8030.455 | -7761.207 | 1832.731
| 15900 | 89.9 | 180.755 | 8030.63 | -7861.198 | 1831.413
| 16000 | 89.9 | 180.755 | 8030.804 | -7961.189 | 1830.094
| 16100 | 89.9 | 180.755 | 8030.979 | -8061.18 | 1828.776
| 16200 | 89.9 | 180.755 | 8031.153 | -8161.172 | 1827.458
| 16300 | 89.9 | 180.755 | 8031.328 | -8261.163 | 1826.14
| 16400 | 89.9 | 180.755 | 8031.503 | -8361.154 | 1824.821
| 16500 | 89.9 | 180.755 | 8031.677 | -8461.145 | 1823.503
| 16600 | 89.9 | 180.755 | 8031.852 | -8561.136 | 1822.185
| 16700 | 89.9 | 180.755 | 8032.026 | -8661.127 | 1820.866
| 16800 | 89.9 | 180.755 | 8032.201 | -8761.119 | 1819.548
| 16900 | 89.9 | 180.755 | 8032.375 | -8861.11 | 1818.23
| 17000 | 89.9 | 180.755 | 8032.55 | -8961.101 | 1816.911
| 17100 | 89.9 | 180.755 | 8032.724 | -9061.092 | 1815.593
| 17200 | 89.9 | 180.755 | 8032.899 | -9161.083 | 1814.275
| 17300 | 89.9 | 180.755 | 8033.073 | -9261.074 | 1812.957
| 17400 | 89.9 | 180.755 | 8033.248 | -9361.066 | 1811.638
| 17500 | 89.9 | 180.755 | 8033.422 | -9461.057 | 1810.32
| 17600 | 89.9 | 180.755 | 8033.597 | -9561.048 | 1809.002
| 17700 | 89.9 | 180.755 | 8033.771 | -9661.039 | 1807.683
| 17800 | 89.9 | 180.755 | 8033.946 | -9761.03 | 1806.365
| 17900 | 89.9 | 180.755 | 8034.121 | -9861.021 | 1805.047
| 18000 | 89.9 | 180.755 | 8034.295 | -9961.012 | 1803.728
| 18100 | 89.9 | 180.755 | 8034.47 | -10061.004 | 1802.41
| 18130.349 | 89.9 | 180.755 | 8034.5 | -10091.35 | 1802.01

## Lookup (hidden)
North Reference | RetunValue | Grid Type | ReturnValue | Deviation Indicator | ReturnValue
| 1 |  | 0 |  | 1
True |  | SPCS-Colorado Central-NAD27 |  | Directional
Grid |  | SPCS-Colorado Central-NAD83 |  | High Angle
|  | SPCS-Colorado North-NAD27 |  | Horizontal
SPCS-Colorado North-NAD83
SPCS-Colorado South-NAD27
SPCS-Colorado South-NAD83
UTM-Zone 12 NAD27
UTM-Zone 12 NAD83
UTM-Zone 13 NAD27
UTM-Zone 13 NAD83