## Data
Header Information | measured depth (ft) | inclination (°) | azimuth (°) | true vertical depth (ft) | northing +N/-S (ft) | easting +E/-W (ft)
Operator Name | 0 | 0 | 0 | 0 | 0.00 | 0.00
PETRO OPERATING OPERATING, LLC | 21 | 0 | 0 | 21 | 0.00 | 0.00
Operator Number | 100 | 0 | 0 | 100 | 0.00 | 0.00
10583 | 200 | 0 | 0 | 200 | 0.00 | 0.00
Well Name and Number | 300 | 0 | 0 | 300 | 0.00 | 0.00
BEF WEST 10 | 400 | 0 | 0 | 400 | 0.00 | 0.00
API Number (if available) | 500 | 0 | 0 | 500 | 0.00 | 0.00
| 600 | 0 | 0 | 600 | 0.00 | 0.00
Location: QQ SEC TWP RGE | 700 | 0 | 0 | 700 | 0.00 | 0.00
NESE Sec 2 T1S R66W | 800 | 0 | 0 | 800 | 0.00 | 0.00
Citing Type: Planned or Actual | 900 | 0 | 0 | 900 | 0.00 | 0.00
Planned | 1000 | 0 | 0 | 1000 | 0.00 | 0.00
Deviation Indicator | 1100 | 0 | 0 | 1100 | 0.00 | 0.00
Horizontal | 1200 | 0 | 0 | 1200 | 0.00 | 0.00
North Reference | 1300 | 0 | 0 | 1300 | 0.00 | 0.00
Grid | 1400 | 0 | 0 | 1400 | 0.00 | 0.00
Grid Type | 1500 | 0 | 126.43 | 1500 | 0.00 | 0.00
SPCS-Colorado North-NAD83 | 1600 | 2.6 | 126.43 | 1599.97 | -1.35 | 1.83
| 1700 | 3.39 | 126.43 | 1699.8 | -4.74 | 6.42
| 1800 | 3.39 | 126.43 | 1799.63 | -8.25 | 11.18
| 1900 | 3.39 | 126.43 | 1899.45 | -11.77 | 15.94
| 2000 | 3.39 | 126.43 | 1999.28 | -15.28 | 20.70
| 2100 | 3.39 | 126.43 | 2099.1 | -18.8 | 25.46
| 2200 | 3.39 | 126.43 | 2198.93 | -22.31 | 30.22
| 2300 | 3.39 | 126.43 | 2298.75 | -25.83 | 34.99
| 2400 | 3.39 | 126.43 | 2398.57 | -29.34 | 39.75
| 2500 | 3.39 | 126.43 | 2498.4 | -32.85 | 44.51
| 2600 | 3.39 | 126.43 | 2598.22 | -36.37 | 49.27
| 2700 | 3.39 | 126.43 | 2698.05 | -39.88 | 54.03
| 2800 | 3.39 | 126.43 | 2797.87 | -43.4 | 58.79
| 2900 | 3.39 | 126.43 | 2897.7 | -46.91 | 63.55
| 3000 | 3.39 | 126.43 | 2997.52 | -50.43 | 68.32
| 3100 | 3.39 | 126.43 | 3097.35 | -53.94 | 73.08
| 3200 | 3.39 | 126.43 | 3197.17 | -57.46 | 77.84
| 3300 | 3.39 | 126.43 | 3297 | -60.97 | 82.60
| 3400 | 3.39 | 126.43 | 3396.82 | -64.49 | 87.36
| 3500 | 3.39 | 126.43 | 3496.65 | -68 | 92.12
| 3600 | 3.39 | 126.43 | 3596.47 | -71.52 | 96.89
| 3700 | 3.39 | 126.43 | 3696.3 | -75.03 | 101.65
| 3800 | 3.39 | 126.43 | 3796.12 | -78.55 | 106.41
| 3900 | 3.39 | 126.43 | 3895.95 | -82.06 | 111.17
| 4000 | 3.39 | 126.43 | 3995.77 | -85.58 | 115.93
| 4100 | 3.39 | 126.43 | 4095.6 | -89.09 | 120.69
| 4200 | 3.39 | 126.43 | 4195.42 | -92.6 | 125.45
| 4300 | 3.39 | 126.43 | 4295.24 | -96.12 | 130.22
| 4400 | 3.39 | 126.43 | 4395.07 | -99.63 | 134.98
| 4500 | 3.39 | 126.43 | 4494.89 | -103.15 | 139.74
| 4600 | 3.39 | 126.43 | 4594.72 | -106.66 | 144.50
| 4700 | 3.39 | 126.43 | 4694.54 | -110.18 | 149.26
| 4800 | 3.39 | 126.43 | 4794.37 | -113.69 | 154.02
| 4900 | 3.39 | 126.43 | 4894.19 | -117.21 | 158.78
| 5000 | 3.39 | 126.43 | 4994.02 | -120.72 | 163.55
| 5100 | 3.39 | 126.43 | 5093.84 | -124.24 | 168.31
| 5200 | 3.39 | 126.43 | 5193.67 | -127.75 | 173.07
| 5300 | 3.39 | 126.43 | 5293.49 | -131.27 | 177.83
| 5400 | 3.39 | 126.43 | 5393.32 | -134.78 | 182.59
| 5500 | 3.39 | 126.43 | 5493.14 | -138.3 | 187.35
| 5600 | 3.39 | 126.43 | 5592.97 | -141.81 | 192.12
| 5700 | 3.39 | 126.43 | 5692.79 | -145.33 | 196.88
| 5800 | 3.39 | 126.43 | 5792.62 | -148.84 | 201.64
| 5900 | 3.39 | 126.43 | 5892.44 | -152.36 | 206.40
| 6000 | 3.39 | 126.43 | 5992.26 | -155.87 | 211.16
| 6100 | 3.39 | 126.43 | 6092.09 | -159.38 | 215.92
| 6200 | 3.39 | 126.43 | 6191.91 | -162.9 | 220.68
| 6300 | 3.39 | 126.43 | 6291.74 | -166.41 | 225.45
| 6400 | 3.39 | 126.43 | 6391.56 | -169.93 | 230.21
| 6500 | 3.39 | 126.43 | 6491.39 | -173.44 | 234.97
| 6600 | 3.39 | 126.43 | 6591.21 | -176.96 | 239.73
| 6700 | 3.39 | 126.43 | 6691.04 | -180.47 | 244.49
| 6800 | 3.39 | 126.43 | 6790.86 | -183.99 | 249.25
| 6900 | 3.39 | 126.43 | 6890.69 | -187.5 | 254.01
| 7000 | 2.95 | 225.54 | 6990.54 | -191.04 | 257.08
| 7100 | 14.27 | 261.33 | 7089.3 | -194.71 | 243.00
| 7200 | 26.2 | 265.24 | 7182.96 | -198.41 | 208.69
| 7300 | 38.17 | 266.8 | 7267.44 | -201.98 | 155.65
| 7400 | 50.16 | 267.7 | 7339.04 | -205.26 | 86.18
| 7500 | 62.15 | 268.32 | 7394.64 | -208.11 | 3.33
| 7600 | 74.14 | 268.82 | 7431.8 | -210.4 | -89.28
| 7700 | 86.13 | 269.26 | 7448.91 | -212.04 | -187.61
| 7800 | 90 | 269.4 | 7450 | -213.12 | -287.58
| 7900 | 90 | 269.4 | 7450 | -214.16 | -387.57
| 8000 | 90 | 269.4 | 7450 | -215.21 | -487.57
| 8100 | 90 | 269.4 | 7450 | -216.25 | -587.56
| 8200 | 90 | 269.4 | 7450 | -217.29 | -687.56
| 8300 | 90 | 269.4 | 7450 | -218.33 | -787.55
| 8400 | 90 | 269.4 | 7450 | -219.38 | -887.55
| 8500 | 90 | 269.4 | 7450 | -220.42 | -987.54
| 8600 | 90 | 269.4 | 7450 | -221.46 | -1087.54
| 8700 | 90 | 269.4 | 7450 | -222.5 | -1187.53
| 8800 | 90 | 269.4 | 7450 | -223.55 | -1287.52
| 8900 | 90 | 269.4 | 7450 | -224.59 | -1387.52
| 9000 | 90 | 269.4 | 7450 | -225.63 | -1487.51
| 9100 | 90 | 269.4 | 7450 | -226.67 | -1587.51
| 9200 | 90 | 269.4 | 7450 | -227.72 | -1687.5
| 9300 | 90 | 269.4 | 7450 | -228.76 | -1787.5
| 9400 | 90 | 269.4 | 7450 | -229.8 | -1887.49
| 9500 | 90 | 269.4 | 7450 | -230.85 | -1987.49
| 9600 | 90 | 269.4 | 7450 | -231.89 | -2087.48
| 9700 | 90 | 269.4 | 7450 | -232.93 | -2187.48
| 9800 | 90 | 269.4 | 7450 | -233.97 | -2287.47
| 9900 | 90 | 269.4 | 7450 | -235.02 | -2387.47
| 10000 | 90 | 269.4 | 7450 | -236.06 | -2487.46
| 10100 | 90 | 269.4 | 7450 | -237.1 | -2587.45
| 10200 | 90 | 269.4 | 7450 | -238.14 | -2687.45
| 10300 | 90 | 269.4 | 7450 | -239.19 | -2787.44
| 10400 | 90 | 269.4 | 7450 | -240.23 | -2887.44
| 10500 | 90 | 269.4 | 7450 | -241.27 | -2987.43
| 10600 | 90 | 269.4 | 7450 | -242.31 | -3087.43
| 10700 | 90 | 269.4 | 7450 | -243.36 | -3187.42
| 10800 | 90 | 269.4 | 7450 | -244.4 | -3287.42
| 10900 | 90 | 269.4 | 7450 | -245.44 | -3387.41
| 11000 | 90 | 269.4 | 7450 | -246.48 | -3487.41
| 11100 | 90 | 269.4 | 7450 | -247.53 | -3587.4
| 11200 | 90 | 269.4 | 7450 | -248.57 | -3687.39
| 11300 | 90 | 269.4 | 7450 | -249.61 | -3787.39
| 11400 | 90 | 269.4 | 7450 | -250.65 | -3887.38
| 11500 | 90 | 269.4 | 7450 | -251.7 | -3987.38
| 11600 | 90 | 269.4 | 7450 | -252.74 | -4087.37
| 11700 | 90 | 269.4 | 7450 | -253.78 | -4187.37
| 11800 | 90 | 269.4 | 7450 | -254.83 | -4287.36
| 11900 | 90 | 269.4 | 7450 | -255.87 | -4387.36
| 11996.49 | 90 | 269.4 | 7450 | -256.87 | -4483.84

## Lookup (hidden)
North Reference | RetunValue | Grid Type | ReturnValue | Deviation Indicator | ReturnValue
| 3 |  | 5 |  | 4
True |  | SPCS-Colorado Central-NAD27 |  | Directional
Grid |  | SPCS-Colorado Central-NAD83 |  | High Angle
|  | SPCS-Colorado North-NAD27 |  | Horizontal
SPCS-Colorado North-NAD83
SPCS-Colorado South-NAD27
SPCS-Colorado South-NAD83
UTM-Zone 12 NAD27
UTM-Zone 12 NAD83
UTM-Zone 13 NAD27
UTM-Zone 13 NAD83