## Data
Header Information | measured depth (ft) | inclination (°) | azimuth (°) | true vertical depth (ft) | northing +N/-S (ft) | easting +E/-W (ft)
Operator Name | 0 | 0 | 0 | 0 | 0.00 | 0.00
PETRO OPERATING OPERATING, LLC | 100 | 0 | 0 | 100 | 0.00 | 0.00
Operator Number | 200 | 0 | 0 | 200 | 0.00 | 0.00
10583 | 300 | 0 | 0 | 300 | 0.00 | 0.00
Well Name and Number | 400 | 0 | 0 | 400 | 0.00 | 0.00
BEF WEST 6 | 500 | 0 | 0 | 500 | 0.00 | 0.00
API Number (if available) | 600 | 0 | 0 | 600 | 0.00 | 0.00
| 700 | 0 | 0 | 700 | 0.00 | 0.00
Location: QQ SEC TWP RGE | 800 | 0 | 0 | 800 | 0.00 | 0.00
NESE Sec 2 T1S R66W | 900 | 0 | 0 | 900 | 0.00 | 0.00
Citing Type: Planned or Actual | 1000 | 0 | 0 | 1000 | 0.00 | 0.00
Planned | 1100 | 0 | 0 | 1100 | 0.00 | 0.00
Deviation Indicator | 1200 | 0 | 0 | 1200 | 0.00 | 0.00
Horizontal | 1300 | 0 | 0 | 1300 | 0.00 | 0.00
North Reference | 1400 | 0 | 0 | 1400 | 0.00 | 0.00
Grid | 1500 | 0 | 165.1 | 1500 | 0.00 | 0.00
Grid Type | 1600 | 2.4 | 165.1 | 1599.97 | -2.02 | 0.54
SPCS-Colorado North-NAD83 | 1700 | 4.8 | 165.1 | 1699.77 | -8.09 | 2.15
| 1800 | 7.2 | 165.1 | 1799.21 | -18.19 | 4.84
| 1900 | 9.6 | 165.1 | 1898.13 | -32.31 | 8.59
| 2000 | 11.64 | 165.1 | 1996.36 | -50.37 | 13.40
| 2100 | 11.64 | 165.1 | 2094.31 | -69.87 | 18.59
| 2200 | 11.64 | 165.1 | 2192.25 | -89.37 | 23.77
| 2300 | 11.64 | 165.1 | 2290.19 | -108.87 | 28.96
| 2400 | 11.64 | 165.1 | 2388.14 | -128.37 | 34.15
| 2500 | 11.64 | 165.1 | 2486.08 | -147.86 | 39.33
| 2600 | 11.64 | 165.1 | 2584.02 | -167.36 | 44.52
| 2700 | 11.64 | 165.1 | 2681.97 | -186.86 | 49.71
| 2800 | 11.64 | 165.1 | 2779.91 | -206.36 | 54.89
| 2900 | 11.64 | 165.1 | 2877.85 | -225.86 | 60.08
| 3000 | 11.64 | 165.1 | 2975.8 | -245.36 | 65.27
| 3100 | 11.64 | 165.1 | 3073.74 | -264.86 | 70.45
| 3200 | 11.64 | 165.1 | 3171.68 | -284.36 | 75.64
| 3300 | 11.64 | 165.1 | 3269.63 | -303.85 | 80.83
| 3400 | 11.64 | 165.1 | 3367.57 | -323.35 | 86.01
| 3500 | 11.64 | 165.1 | 3465.51 | -342.85 | 91.20
| 3600 | 11.64 | 165.1 | 3563.46 | -362.35 | 96.39
| 3700 | 11.64 | 165.1 | 3661.4 | -381.85 | 101.57
| 3800 | 11.64 | 165.1 | 3759.34 | -401.35 | 106.76
| 3900 | 11.64 | 165.1 | 3857.29 | -420.85 | 111.95
| 4000 | 11.64 | 165.1 | 3955.23 | -440.35 | 117.13
| 4100 | 11.64 | 165.1 | 4053.17 | -459.84 | 122.32
| 4200 | 11.64 | 165.1 | 4151.12 | -479.34 | 127.51
| 4300 | 11.64 | 165.1 | 4249.06 | -498.84 | 132.69
| 4400 | 11.64 | 165.1 | 4347 | -518.34 | 137.88
| 4500 | 11.64 | 165.1 | 4444.95 | -537.84 | 143.07
| 4600 | 11.64 | 165.1 | 4542.89 | -557.34 | 148.25
| 4700 | 11.64 | 165.1 | 4640.83 | -576.84 | 153.44
| 4800 | 11.64 | 165.1 | 4738.78 | -596.34 | 158.63
| 4900 | 11.64 | 165.1 | 4836.72 | -615.83 | 163.81
| 5000 | 11.64 | 165.1 | 4934.66 | -635.33 | 169.00
| 5100 | 11.64 | 165.1 | 5032.61 | -654.83 | 174.19
| 5200 | 11.64 | 165.1 | 5130.55 | -674.33 | 179.37
| 5300 | 11.64 | 165.1 | 5228.49 | -693.83 | 184.56
| 5400 | 11.64 | 165.1 | 5326.44 | -713.33 | 189.75
| 5500 | 11.64 | 165.1 | 5424.38 | -732.83 | 194.93
| 5600 | 11.64 | 165.1 | 5522.32 | -752.33 | 200.12
| 5700 | 11.64 | 165.1 | 5620.27 | -771.82 | 205.31
| 5800 | 11.64 | 165.1 | 5718.21 | -791.32 | 210.49
| 5900 | 11.64 | 165.1 | 5816.15 | -810.82 | 215.68
| 6000 | 11.64 | 165.1 | 5914.1 | -830.32 | 220.87
| 6100 | 11.64 | 165.1 | 6012.04 | -849.82 | 226.05
| 6200 | 11.64 | 165.1 | 6109.98 | -869.32 | 231.24
| 6300 | 11.64 | 165.1 | 6207.93 | -888.82 | 236.43
| 6400 | 11.64 | 165.1 | 6305.87 | -908.32 | 241.61
| 6500 | 11.64 | 165.1 | 6403.81 | -927.81 | 246.80
| 6600 | 11.64 | 165.1 | 6501.76 | -947.31 | 251.99
| 6700 | 11.64 | 165.1 | 6599.7 | -966.81 | 257.17
| 6800 | 11.64 | 165.1 | 6697.64 | -986.31 | 262.36
| 6900 | 11.64 | 165.1 | 6795.59 | -1005.81 | 267.55
| 7000 | 11.64 | 165.1 | 6893.53 | -1025.31 | 272.73
| 7100 | 11.89 | 197.92 | 6991.51 | -1044.85 | 274.75
| 7200 | 19.31 | 234.61 | 7087.98 | -1064.3 | 258.04
| 7300 | 29.8 | 248.95 | 7178.88 | -1082.87 | 221.24
| 7400 | 41.08 | 256.11 | 7260.26 | -1099.74 | 165.95
| 7500 | 52.63 | 260.58 | 7328.55 | -1114.18 | 94.59
| 7600 | 64.31 | 263.84 | 7380.76 | -1125.56 | 10.28
| 7700 | 76.04 | 266.51 | 7414.62 | -1133.37 | -83.29
| 7800 | 87.81 | 268.92 | 7428.64 | -1137.29 | -182.04
| 7900 | 90 | 269.35 | 7429 | -1138.49 | -282.03
| 8000 | 90 | 269.35 | 7429 | -1139.62 | -382.02
| 8100 | 90 | 269.35 | 7429 | -1140.74 | -482.02
| 8200 | 90 | 269.35 | 7429 | -1141.87 | -582.01
| 8300 | 90 | 269.35 | 7429 | -1143 | -682
| 8400 | 90 | 269.35 | 7429 | -1144.13 | -782
| 8500 | 90 | 269.35 | 7429 | -1145.26 | -881.99
| 8600 | 90 | 269.35 | 7429 | -1146.39 | -981.98
| 8700 | 90 | 269.35 | 7429 | -1147.51 | -1081.98
| 8800 | 90 | 269.35 | 7429 | -1148.64 | -1181.97
| 8900 | 90 | 269.35 | 7429 | -1149.77 | -1281.96
| 9000 | 90 | 269.35 | 7429 | -1150.9 | -1381.96
| 9100 | 90 | 269.35 | 7429 | -1152.03 | -1481.95
| 9200 | 90 | 269.35 | 7429 | -1153.15 | -1581.95
| 9300 | 90 | 269.35 | 7429 | -1154.28 | -1681.94
| 9400 | 90 | 269.35 | 7429 | -1155.41 | -1781.93
| 9500 | 90 | 269.35 | 7429 | -1156.54 | -1881.93
| 9600 | 90 | 269.35 | 7429 | -1157.67 | -1981.92
| 9700 | 90 | 269.35 | 7429 | -1158.79 | -2081.91
| 9800 | 90 | 269.35 | 7429 | -1159.92 | -2181.91
| 9900 | 90 | 269.35 | 7429 | -1161.05 | -2281.9
| 10000 | 90 | 269.35 | 7429 | -1162.18 | -2381.89
| 10100 | 90 | 269.35 | 7429 | -1163.31 | -2481.89
| 10200 | 90 | 269.35 | 7429 | -1164.43 | -2581.88
| 10300 | 90 | 269.35 | 7429 | -1165.56 | -2681.88
| 10400 | 90 | 269.35 | 7429 | -1166.69 | -2781.87
| 10500 | 90 | 269.35 | 7429 | -1167.82 | -2881.86
| 10600 | 90 | 269.35 | 7429 | -1168.95 | -2981.86
| 10700 | 90 | 269.35 | 7429 | -1170.07 | -3081.85
| 10800 | 90 | 269.35 | 7429 | -1171.2 | -3181.84
| 10900 | 90 | 269.35 | 7429 | -1172.33 | -3281.84
| 11000 | 90 | 269.35 | 7429 | -1173.46 | -3381.83
| 11100 | 90 | 269.35 | 7429 | -1174.59 | -3481.82
| 11200 | 90 | 269.35 | 7429 | -1175.72 | -3581.82
| 11300 | 90 | 269.35 | 7429 | -1176.84 | -3681.81
| 11400 | 90 | 269.35 | 7429 | -1177.97 | -3781.81
| 11500 | 90 | 269.35 | 7429 | -1179.1 | -3881.8
| 11600 | 90 | 269.35 | 7429 | -1180.23 | -3981.79
| 11700 | 90 | 269.35 | 7429 | -1181.36 | -4081.79
| 11800 | 90 | 269.35 | 7429 | -1182.48 | -4181.78
| 11900 | 90 | 269.35 | 7429 | -1183.61 | -4281.77
| 12000 | 90 | 269.35 | 7429 | -1184.74 | -4381.77
| 12083.03 | 90 | 269.35 | 7429 | -1185.68 | -4464.79

## Lookup (hidden)
North Reference | RetunValue | Grid Type | ReturnValue | Deviation Indicator | ReturnValue
| 3 |  | 5 |  | 4
True |  | SPCS-Colorado Central-NAD27 |  | Directional
Grid |  | SPCS-Colorado Central-NAD83 |  | High Angle
|  | SPCS-Colorado North-NAD27 |  | Horizontal
SPCS-Colorado North-NAD83
SPCS-Colorado South-NAD27
SPCS-Colorado South-NAD83
UTM-Zone 12 NAD27
UTM-Zone 12 NAD83
UTM-Zone 13 NAD27
UTM-Zone 13 NAD83