## Data
Header Information | measured depth (ft) | inclination (°) | azimuth (°) | true vertical depth (ft) | northing +N/-S (ft) | easting +E/-W (ft)
Operator Name | 0 | 0 | 0 | 0 | 0.00 | 0.00
PETRO OPERATING OPERATING, LLC | 21 | 0 | 0 | 21 | 0.00 | 0.00
Operator Number | 100 | 0 | 0 | 100 | 0.00 | 0.00
10583 | 200 | 0 | 0 | 200 | 0.00 | 0.00
Well Name and Number | 300 | 0 | 0 | 300 | 0.00 | 0.00
BEF WEST 13 | 400 | 0 | 0 | 400 | 0.00 | 0.00
API Number (if available) | 500 | 0 | 0 | 500 | 0.00 | 0.00
| 600 | 0 | 0 | 600 | 0.00 | 0.00
Location: QQ SEC TWP RGE | 700 | 0 | 0 | 700 | 0.00 | 0.00
SENE Sec 2 T1S R66W | 800 | 0 | 0 | 800 | 0.00 | 0.00
Citing Type: Planned or Actual | 900 | 0 | 0 | 900 | 0.00 | 0.00
Planned | 1000 | 0 | 0 | 1000 | 0.00 | 0.00
Deviation Indicator | 1100 | 0 | 0 | 1100 | 0.00 | 0.00
Horizontal | 1200 | 0 | 0 | 1200 | 0.00 | 0.00
North Reference | 1300 | 0 | 0 | 1300 | 0.00 | 0.00
Grid | 1400 | 0 | 0 | 1400 | 0.00 | 0.00
Grid Type | 1500 | 0 | 80.63 | 1500 | 0.00 | 0.00
SPCS-Colorado North-NAD83 | 1600 | 2.4 | 80.63 | 1599.97 | 0.34 | 2.07
| 1700 | 2.68 | 80.63 | 1699.86 | 1.10 | 6.65
| 1800 | 2.68 | 80.63 | 1799.75 | 1.86 | 11.27
| 1900 | 2.68 | 80.63 | 1899.64 | 2.62 | 15.89
| 2000 | 2.68 | 80.63 | 1999.53 | 3.38 | 20.50
| 2100 | 2.68 | 80.63 | 2099.42 | 4.15 | 25.12
| 2200 | 2.68 | 80.63 | 2199.31 | 4.91 | 29.74
| 2300 | 2.68 | 80.63 | 2299.21 | 5.67 | 34.36
| 2400 | 2.68 | 80.63 | 2399.1 | 6.43 | 38.97
| 2500 | 2.68 | 80.63 | 2498.99 | 7.19 | 43.59
| 2600 | 2.68 | 80.63 | 2598.88 | 7.96 | 48.21
| 2700 | 2.68 | 80.63 | 2698.77 | 8.72 | 52.82
| 2800 | 2.68 | 80.63 | 2798.66 | 9.48 | 57.44
| 2900 | 2.68 | 80.63 | 2898.55 | 10.24 | 62.06
| 3000 | 2.68 | 80.63 | 2998.44 | 11.00 | 66.67
| 3100 | 2.68 | 80.63 | 3098.33 | 11.76 | 71.29
| 3200 | 2.68 | 80.63 | 3198.22 | 12.53 | 75.91
| 3300 | 2.68 | 80.63 | 3298.11 | 13.29 | 80.52
| 3400 | 2.68 | 80.63 | 3398 | 14.05 | 85.14
| 3500 | 2.68 | 80.63 | 3497.89 | 14.81 | 89.76
| 3600 | 2.68 | 80.63 | 3597.78 | 15.57 | 94.37
| 3700 | 2.68 | 80.63 | 3697.67 | 16.34 | 98.99
| 3800 | 2.68 | 80.63 | 3797.56 | 17.10 | 103.61
| 3900 | 2.68 | 80.63 | 3897.45 | 17.86 | 108.22
| 4000 | 2.68 | 80.63 | 3997.34 | 18.62 | 112.84
| 4100 | 2.68 | 80.63 | 4097.23 | 19.38 | 117.46
| 4200 | 2.68 | 80.63 | 4197.12 | 20.14 | 122.07
| 4300 | 2.68 | 80.63 | 4297.01 | 20.91 | 126.69
| 4400 | 2.68 | 80.63 | 4396.91 | 21.67 | 131.31
| 4500 | 2.68 | 80.63 | 4496.8 | 22.43 | 135.92
| 4600 | 2.68 | 80.63 | 4596.69 | 23.19 | 140.54
| 4700 | 2.68 | 80.63 | 4696.58 | 23.95 | 145.16
| 4800 | 2.68 | 80.63 | 4796.47 | 24.72 | 149.78
| 4900 | 2.68 | 80.63 | 4896.36 | 25.48 | 154.39
| 5000 | 2.68 | 80.63 | 4996.25 | 26.24 | 159.01
| 5100 | 2.68 | 80.63 | 5096.14 | 27.00 | 163.63
| 5200 | 2.68 | 80.63 | 5196.03 | 27.76 | 168.24
| 5300 | 2.68 | 80.63 | 5295.92 | 28.53 | 172.86
| 5400 | 2.68 | 80.63 | 5395.81 | 29.29 | 177.48
| 5500 | 2.68 | 80.63 | 5495.7 | 30.05 | 182.09
| 5600 | 2.68 | 80.63 | 5595.59 | 30.81 | 186.71
| 5700 | 2.68 | 80.63 | 5695.48 | 31.57 | 191.33
| 5800 | 2.68 | 80.63 | 5795.37 | 32.33 | 195.94
| 5900 | 2.68 | 80.63 | 5895.26 | 33.10 | 200.56
| 6000 | 2.68 | 80.63 | 5995.15 | 33.86 | 205.18
| 6100 | 2.68 | 80.63 | 6095.04 | 34.62 | 209.79
| 6200 | 2.68 | 80.63 | 6194.93 | 35.38 | 214.41
| 6300 | 2.68 | 80.63 | 6294.82 | 36.14 | 219.03
| 6400 | 2.68 | 80.63 | 6394.71 | 36.91 | 223.64
| 6500 | 2.68 | 80.63 | 6494.6 | 37.67 | 228.26
| 6600 | 2.68 | 80.63 | 6594.5 | 38.43 | 232.88
| 6700 | 2.68 | 80.63 | 6694.39 | 39.19 | 237.49
| 6800 | 2.68 | 80.63 | 6794.28 | 39.95 | 242.11
| 6900 | 2.68 | 80.63 | 6894.17 | 40.72 | 246.73
| 7000 | 2.62 | 278.2 | 6994.09 | 41.45 | 249.35
| 7100 | 14.59 | 270.86 | 7092.78 | 41.97 | 234.44
| 7200 | 26.59 | 270.11 | 7186.23 | 42.20 | 199.34
| 7300 | 38.59 | 269.81 | 7270.33 | 42.15 | 145.58
| 7400 | 50.59 | 269.64 | 7341.42 | 41.80 | 75.51
| 7500 | 62.59 | 269.51 | 7396.38 | 41.17 | -7.81
| 7600 | 74.59 | 269.42 | 7432.83 | 40.30 | -100.73
| 7700 | 86.59 | 269.33 | 7449.15 | 39.22 | -199.2
| 7800 | 90 | 269.3 | 7450 | 38.02 | -299.18
| 7900 | 90 | 269.3 | 7450 | 36.80 | -399.17
| 8000 | 90 | 269.3 | 7450 | 35.59 | -499.16
| 8100 | 90 | 269.3 | 7450 | 34.38 | -599.15
| 8200 | 90 | 269.3 | 7450 | 33.16 | -699.15
| 8300 | 90 | 269.3 | 7450 | 31.95 | -799.14
| 8400 | 90 | 269.3 | 7450 | 30.74 | -899.13
| 8500 | 90 | 269.3 | 7450 | 29.52 | -999.12
| 8600 | 90 | 269.3 | 7450 | 28.31 | -1099.12
| 8700 | 90 | 269.3 | 7450 | 27.09 | -1199.11
| 8800 | 90 | 269.3 | 7450 | 25.88 | -1299.1
| 8900 | 90 | 269.3 | 7450 | 24.67 | -1399.09
| 9000 | 90 | 269.3 | 7450 | 23.45 | -1499.09
| 9100 | 90 | 269.3 | 7450 | 22.24 | -1599.08
| 9200 | 90 | 269.3 | 7450 | 21.03 | -1699.07
| 9300 | 90 | 269.3 | 7450 | 19.81 | -1799.07
| 9400 | 90 | 269.3 | 7450 | 18.60 | -1899.06
| 9500 | 90 | 269.3 | 7450 | 17.38 | -1999.05
| 9600 | 90 | 269.3 | 7450 | 16.17 | -2099.04
| 9700 | 90 | 269.3 | 7450 | 14.96 | -2199.04
| 9800 | 90 | 269.3 | 7450 | 13.74 | -2299.03
| 9900 | 90 | 269.3 | 7450 | 12.53 | -2399.02
| 10000 | 90 | 269.3 | 7450 | 11.32 | -2499.01
| 10100 | 90 | 269.3 | 7450 | 10.10 | -2599.01
| 10200 | 90 | 269.3 | 7450 | 8.89 | -2699
| 10300 | 90 | 269.3 | 7450 | 7.68 | -2798.99
| 10400 | 90 | 269.3 | 7450 | 6.46 | -2898.98
| 10500 | 90 | 269.3 | 7450 | 5.25 | -2998.98
| 10600 | 90 | 269.3 | 7450 | 4.03 | -3098.97
| 10700 | 90 | 269.3 | 7450 | 2.82 | -3198.96
| 10800 | 90 | 269.3 | 7450 | 1.61 | -3298.95
| 10900 | 90 | 269.3 | 7450 | 0.39 | -3398.95
| 11000 | 90 | 269.3 | 7450 | -0.82 | -3498.94
| 11100 | 90 | 269.3 | 7450 | -2.03 | -3598.93
| 11200 | 90 | 269.3 | 7450 | -3.25 | -3698.93
| 11300 | 90 | 269.3 | 7450 | -4.46 | -3798.92
| 11400 | 90 | 269.3 | 7450 | -5.68 | -3898.91
| 11500 | 90 | 269.3 | 7450 | -6.89 | -3998.9
| 11600 | 90 | 269.3 | 7450 | -8.1 | -4098.9
| 11700 | 90 | 269.3 | 7450 | -9.32 | -4198.89
| 11800 | 90 | 269.3 | 7450 | -10.53 | -4298.88
| 11900 | 90 | 269.3 | 7450 | -11.74 | -4398.87
| 11989.76 | 90 | 269.3 | 7450 | -12.83 | -4488.63

## Lookup (hidden)
North Reference | RetunValue | Grid Type | ReturnValue | Deviation Indicator | ReturnValue
| 3 |  | 5 |  | 4
True |  | SPCS-Colorado Central-NAD27 |  | Directional
Grid |  | SPCS-Colorado Central-NAD83 |  | High Angle
|  | SPCS-Colorado North-NAD27 |  | Horizontal
SPCS-Colorado North-NAD83
SPCS-Colorado South-NAD27
SPCS-Colorado South-NAD83
UTM-Zone 12 NAD27
UTM-Zone 12 NAD83
UTM-Zone 13 NAD27
UTM-Zone 13 NAD83