## Data
Header Information | measured depth (ft) | inclination (°) | azimuth (°) | true vertical depth (ft) | northing +N/-S (ft) | easting +E/-W (ft)
Operator Name | 0 | 0 | 0 | 0 | 0.00 | 0.00
PETRO OPERATING OPERATING, LLC | 21 | 0 | 0 | 21 | 0.00 | 0.00
Operator Number | 100 | 0 | 0 | 100 | 0.00 | 0.00
10583 | 200 | 0 | 0 | 200 | 0.00 | 0.00
Well Name and Number | 300 | 0 | 0 | 300 | 0.00 | 0.00
BEF WEST 15 | 400 | 0 | 0 | 400 | 0.00 | 0.00
API Number (if available) | 500 | 0 | 0 | 500 | 0.00 | 0.00
| 600 | 0 | 0 | 600 | 0.00 | 0.00
Location: QQ SEC TWP RGE | 700 | 0 | 0 | 700 | 0.00 | 0.00
SENE Sec 2 T1S R66W | 800 | 0 | 0 | 800 | 0.00 | 0.00
Citing Type: Planned or Actual | 900 | 0 | 0 | 900 | 0.00 | 0.00
Planned | 1000 | 0 | 0 | 1000 | 0.00 | 0.00
Deviation Indicator | 1100 | 0 | 0 | 1100 | 0.00 | 0.00
Horizontal | 1200 | 0 | 0 | 1200 | 0.00 | 0.00
North Reference | 1300 | 0 | 0 | 1300 | 0.00 | 0.00
Grid | 1400 | 0 | 0 | 1400 | 0.00 | 0.00
Grid Type | 1500 | 0 | 35.28 | 1500 | 0.00 | 0.00
SPCS-Colorado North-NAD83 | 1600 | 2.4 | 35.28 | 1599.97 | 1.71 | 1.21
| 1700 | 4.46 | 35.28 | 1699.77 | 6.80 | 4.81
| 1800 | 4.46 | 35.28 | 1799.47 | 13.15 | 9.30
| 1900 | 4.46 | 35.28 | 1899.16 | 19.49 | 13.79
| 2000 | 4.46 | 35.28 | 1998.86 | 25.84 | 18.28
| 2100 | 4.46 | 35.28 | 2098.56 | 32.18 | 22.76
| 2200 | 4.46 | 35.28 | 2198.26 | 38.52 | 27.25
| 2300 | 4.46 | 35.28 | 2297.95 | 44.87 | 31.74
| 2400 | 4.46 | 35.28 | 2397.65 | 51.21 | 36.23
| 2500 | 4.46 | 35.28 | 2497.35 | 57.56 | 40.72
| 2600 | 4.46 | 35.28 | 2597.05 | 63.90 | 45.21
| 2700 | 4.46 | 35.28 | 2696.74 | 70.25 | 49.69
| 2800 | 4.46 | 35.28 | 2796.44 | 76.59 | 54.18
| 2900 | 4.46 | 35.28 | 2896.14 | 82.94 | 58.67
| 3000 | 4.46 | 35.28 | 2995.84 | 89.28 | 63.16
| 3100 | 4.46 | 35.28 | 3095.54 | 95.63 | 67.65
| 3200 | 4.46 | 35.28 | 3195.23 | 101.97 | 72.14
| 3300 | 4.46 | 35.28 | 3294.93 | 108.32 | 76.62
| 3400 | 4.46 | 35.28 | 3394.63 | 114.66 | 81.11
| 3500 | 4.46 | 35.28 | 3494.33 | 121.01 | 85.60
| 3600 | 4.46 | 35.28 | 3594.02 | 127.35 | 90.09
| 3700 | 4.46 | 35.28 | 3693.72 | 133.70 | 94.58
| 3800 | 4.46 | 35.28 | 3793.42 | 140.04 | 99.07
| 3900 | 4.46 | 35.28 | 3893.12 | 146.39 | 103.55
| 4000 | 4.46 | 35.28 | 3992.81 | 152.73 | 108.04
| 4100 | 4.46 | 35.28 | 4092.51 | 159.08 | 112.53
| 4200 | 4.46 | 35.28 | 4192.21 | 165.42 | 117.02
| 4300 | 4.46 | 35.28 | 4291.91 | 171.77 | 121.51
| 4400 | 4.46 | 35.28 | 4391.6 | 178.11 | 126.00
| 4500 | 4.46 | 35.28 | 4491.3 | 184.46 | 130.48
| 4600 | 4.46 | 35.28 | 4591 | 190.80 | 134.97
| 4700 | 4.46 | 35.28 | 4690.7 | 197.14 | 139.46
| 4800 | 4.46 | 35.28 | 4790.39 | 203.49 | 143.95
| 4900 | 4.46 | 35.28 | 4890.09 | 209.83 | 148.44
| 5000 | 4.46 | 35.28 | 4989.79 | 216.18 | 152.93
| 5100 | 4.46 | 35.28 | 5089.49 | 222.52 | 157.41
| 5200 | 4.46 | 35.28 | 5189.18 | 228.87 | 161.90
| 5300 | 4.46 | 35.28 | 5288.88 | 235.21 | 166.39
| 5400 | 4.46 | 35.28 | 5388.58 | 241.56 | 170.88
| 5500 | 4.46 | 35.28 | 5488.28 | 247.90 | 175.37
| 5600 | 4.46 | 35.28 | 5587.97 | 254.25 | 179.86
| 5700 | 4.46 | 35.28 | 5687.67 | 260.59 | 184.34
| 5800 | 4.46 | 35.28 | 5787.37 | 266.94 | 188.83
| 5900 | 4.46 | 35.28 | 5887.07 | 273.28 | 193.32
| 6000 | 4.46 | 35.28 | 5986.76 | 279.63 | 197.81
| 6100 | 4.46 | 35.28 | 6086.46 | 285.97 | 202.30
| 6200 | 4.46 | 35.28 | 6186.16 | 292.32 | 206.79
| 6300 | 4.46 | 35.28 | 6285.86 | 298.66 | 211.27
| 6400 | 4.46 | 35.28 | 6385.55 | 305.01 | 215.76
| 6500 | 4.46 | 35.28 | 6485.25 | 311.35 | 220.25
| 6600 | 4.46 | 35.28 | 6584.95 | 317.70 | 224.74
| 6700 | 4.46 | 35.28 | 6684.65 | 324.04 | 229.23
| 6800 | 4.46 | 35.28 | 6784.34 | 330.39 | 233.72
| 6900 | 4.46 | 35.28 | 6884.04 | 336.73 | 238.20
| 7000 | 3.82 | 340.39 | 6983.76 | 343.06 | 241.61
| 7100 | 13.71 | 284.29 | 7082.59 | 349.15 | 228.97
| 7200 | 25.48 | 276.91 | 7176.65 | 354.68 | 196.01
| 7300 | 37.39 | 274.04 | 7261.83 | 359.43 | 144.19
| 7400 | 49.33 | 272.41 | 7334.4 | 363.17 | 75.76
| 7500 | 61.3 | 271.28 | 7391.2 | 365.76 | -6.28
| 7600 | 73.27 | 270.39 | 7429.75 | 367.08 | -98.34
| 7700 | 85.25 | 269.61 | 7448.35 | 367.06 | -196.41
| 7800 | 90 | 269.3 | 7450 | 365.95 | -296.36
| 7900 | 90 | 269.3 | 7450 | 364.74 | -396.35
| 8000 | 90 | 269.3 | 7450 | 363.52 | -496.35
| 8100 | 90 | 269.3 | 7450 | 362.31 | -596.34
| 8200 | 90 | 269.3 | 7450 | 361.10 | -696.33
| 8300 | 90 | 269.3 | 7450 | 359.88 | -796.32
| 8400 | 90 | 269.3 | 7450 | 358.67 | -896.32
| 8500 | 90 | 269.3 | 7450 | 357.46 | -996.31
| 8600 | 90 | 269.3 | 7450 | 356.24 | -1096.3
| 8700 | 90 | 269.3 | 7450 | 355.03 | -1196.29
| 8800 | 90 | 269.3 | 7450 | 353.81 | -1296.29
| 8900 | 90 | 269.3 | 7450 | 352.60 | -1396.28
| 9000 | 90 | 269.3 | 7450 | 351.39 | -1496.27
| 9100 | 90 | 269.3 | 7450 | 350.17 | -1596.26
| 9200 | 90 | 269.3 | 7450 | 348.96 | -1696.26
| 9300 | 90 | 269.3 | 7450 | 347.75 | -1796.25
| 9400 | 90 | 269.3 | 7450 | 346.53 | -1896.24
| 9500 | 90 | 269.3 | 7450 | 345.32 | -1996.24
| 9600 | 90 | 269.3 | 7450 | 344.11 | -2096.23
| 9700 | 90 | 269.3 | 7450 | 342.89 | -2196.22
| 9800 | 90 | 269.3 | 7450 | 341.68 | -2296.21
| 9900 | 90 | 269.3 | 7450 | 340.46 | -2396.21
| 10000 | 90 | 269.3 | 7450 | 339.25 | -2496.2
| 10100 | 90 | 269.3 | 7450 | 338.04 | -2596.19
| 10200 | 90 | 269.3 | 7450 | 336.82 | -2696.18
| 10300 | 90 | 269.3 | 7450 | 335.61 | -2796.18
| 10400 | 90 | 269.3 | 7450 | 334.40 | -2896.17
| 10500 | 90 | 269.3 | 7450 | 333.18 | -2996.16
| 10600 | 90 | 269.3 | 7450 | 331.97 | -3096.15
| 10700 | 90 | 269.3 | 7450 | 330.75 | -3196.15
| 10800 | 90 | 269.3 | 7450 | 329.54 | -3296.14
| 10900 | 90 | 269.3 | 7450 | 328.33 | -3396.13
| 11000 | 90 | 269.3 | 7450 | 327.11 | -3496.12
| 11100 | 90 | 269.3 | 7450 | 325.90 | -3596.12
| 11200 | 90 | 269.3 | 7450 | 324.69 | -3696.11
| 11300 | 90 | 269.3 | 7450 | 323.47 | -3796.1
| 11400 | 90 | 269.3 | 7450 | 322.26 | -3896.1
| 11500 | 90 | 269.3 | 7450 | 321.05 | -3996.09
| 11600 | 90 | 269.3 | 7450 | 319.83 | -4096.08
| 11700 | 90 | 269.3 | 7450 | 318.62 | -4196.07
| 11800 | 90 | 269.3 | 7450 | 317.40 | -4296.07
| 11900 | 90 | 269.3 | 7450 | 316.19 | -4396.06
| 12000 | 90 | 269.3 | 7450 | 314.98 | -4496.05
| 12000.95 | 90 | 269.3 | 7450 | 314.97 | -4497

## Lookup (hidden)
North Reference | RetunValue | Grid Type | ReturnValue | Deviation Indicator | ReturnValue
| 3 |  | 5 |  | 4
True |  | SPCS-Colorado Central-NAD27 |  | Directional
Grid |  | SPCS-Colorado Central-NAD83 |  | High Angle
|  | SPCS-Colorado North-NAD27 |  | Horizontal
SPCS-Colorado North-NAD83
SPCS-Colorado South-NAD27
SPCS-Colorado South-NAD83
UTM-Zone 12 NAD27
UTM-Zone 12 NAD83
UTM-Zone 13 NAD27
UTM-Zone 13 NAD83