## Data
Header Information | measured depth (ft) | inclination (°) | azimuth (°) | true vertical depth (ft) | northing +N/-S (ft) | easting +E/-W (ft)
Operator Name | 0 | 0 | 0 | 0 | 0.00 | 0.00
PETRO OPERATING OPERATING, LLC | 21 | 0 | 0 | 21 | 0.00 | 0.00
Operator Number | 100 | 0 | 0 | 100 | 0.00 | 0.00
10583 | 200 | 0 | 0 | 200 | 0.00 | 0.00
Well Name and Number | 300 | 0 | 0 | 300 | 0.00 | 0.00
BEF WEST 17 | 400 | 0 | 0 | 400 | 0.00 | 0.00
API Number (if available) | 500 | 0 | 0 | 500 | 0.00 | 0.00
| 600 | 0 | 0 | 600 | 0.00 | 0.00
Location: QQ SEC TWP RGE | 700 | 0 | 0 | 700 | 0.00 | 0.00
SENE Sec 2 T1S R66W | 800 | 0 | 0 | 800 | 0.00 | 0.00
Citing Type: Planned or Actual | 900 | 0 | 0 | 900 | 0.00 | 0.00
Planned | 1000 | 0 | 0 | 1000 | 0.00 | 0.00
Deviation Indicator | 1100 | 0 | 0 | 1100 | 0.00 | 0.00
Horizontal | 1200 | 0 | 0 | 1200 | 0.00 | 0.00
North Reference | 1300 | 0 | 0 | 1300 | 0.00 | 0.00
Grid | 1400 | 0 | 0 | 1400 | 0.00 | 0.00
Grid Type | 1500 | 0 | 20.1 | 1500 | 0.00 | 0.00
SPCS-Colorado North-NAD83 | 1600 | 2.4 | 20.1 | 1599.97 | 1.97 | 0.72
| 1700 | 4.8 | 20.1 | 1699.77 | 7.86 | 2.88
| 1800 | 7.2 | 20.1 | 1799.21 | 17.68 | 6.47
| 1900 | 7.29 | 20.1 | 1898.4 | 29.60 | 10.83
| 2000 | 7.29 | 20.1 | 1997.59 | 41.52 | 15.19
| 2100 | 7.29 | 20.1 | 2096.78 | 53.44 | 19.55
| 2200 | 7.29 | 20.1 | 2195.97 | 65.37 | 23.92
| 2300 | 7.29 | 20.1 | 2295.17 | 77.29 | 28.28
| 2400 | 7.29 | 20.1 | 2394.36 | 89.21 | 32.64
| 2500 | 7.29 | 20.1 | 2493.55 | 101.13 | 37.00
| 2600 | 7.29 | 20.1 | 2592.74 | 113.06 | 41.37
| 2700 | 7.29 | 20.1 | 2691.93 | 124.98 | 45.73
| 2800 | 7.29 | 20.1 | 2791.12 | 136.90 | 50.09
| 2900 | 7.29 | 20.1 | 2890.31 | 148.83 | 54.45
| 3000 | 7.29 | 20.1 | 2989.5 | 160.75 | 58.82
| 3100 | 7.29 | 20.1 | 3088.69 | 172.67 | 63.18
| 3200 | 7.29 | 20.1 | 3187.88 | 184.59 | 67.54
| 3300 | 7.29 | 20.1 | 3287.07 | 196.52 | 71.90
| 3400 | 7.29 | 20.1 | 3386.26 | 208.44 | 76.27
| 3500 | 7.29 | 20.1 | 3485.46 | 220.36 | 80.63
| 3600 | 7.29 | 20.1 | 3584.65 | 232.28 | 84.99
| 3700 | 7.29 | 20.1 | 3683.84 | 244.21 | 89.35
| 3800 | 7.29 | 20.1 | 3783.03 | 256.13 | 93.72
| 3900 | 7.29 | 20.1 | 3882.22 | 268.05 | 98.08
| 4000 | 7.29 | 20.1 | 3981.41 | 279.98 | 102.44
| 4100 | 7.29 | 20.1 | 4080.6 | 291.90 | 106.80
| 4200 | 7.29 | 20.1 | 4179.79 | 303.82 | 111.17
| 4300 | 7.29 | 20.1 | 4278.98 | 315.74 | 115.53
| 4400 | 7.29 | 20.1 | 4378.17 | 327.67 | 119.89
| 4500 | 7.29 | 20.1 | 4477.36 | 339.59 | 124.25
| 4600 | 7.29 | 20.1 | 4576.55 | 351.51 | 128.62
| 4700 | 7.29 | 20.1 | 4675.74 | 363.44 | 132.98
| 4800 | 7.29 | 20.1 | 4774.94 | 375.36 | 137.34
| 4900 | 7.29 | 20.1 | 4874.13 | 387.28 | 141.70
| 5000 | 7.29 | 20.1 | 4973.32 | 399.20 | 146.07
| 5100 | 7.29 | 20.1 | 5072.51 | 411.13 | 150.43
| 5200 | 7.29 | 20.1 | 5171.7 | 423.05 | 154.79
| 5300 | 7.29 | 20.1 | 5270.89 | 434.97 | 159.15
| 5400 | 7.29 | 20.1 | 5370.08 | 446.89 | 163.52
| 5500 | 7.29 | 20.1 | 5469.27 | 458.82 | 167.88
| 5600 | 7.29 | 20.1 | 5568.46 | 470.74 | 172.24
| 5700 | 7.29 | 20.1 | 5667.65 | 482.66 | 176.60
| 5800 | 7.29 | 20.1 | 5766.84 | 494.59 | 180.97
| 5900 | 7.29 | 20.1 | 5866.03 | 506.51 | 185.33
| 6000 | 7.29 | 20.1 | 5965.23 | 518.43 | 189.69
| 6100 | 7.29 | 20.1 | 6064.42 | 530.35 | 194.05
| 6200 | 7.29 | 20.1 | 6163.61 | 542.28 | 198.42
| 6300 | 7.29 | 20.1 | 6262.8 | 554.20 | 202.78
| 6400 | 7.29 | 20.1 | 6361.99 | 566.12 | 207.14
| 6500 | 7.29 | 20.1 | 6461.18 | 578.04 | 211.50
| 6600 | 7.29 | 20.1 | 6560.37 | 589.97 | 215.87
| 6700 | 7.29 | 20.1 | 6659.56 | 601.89 | 220.23
| 6800 | 7.29 | 20.1 | 6758.75 | 613.81 | 224.59
| 6900 | 7.29 | 20.1 | 6857.94 | 625.74 | 228.95
| 7000 | 7.19 | 17.76 | 6957.13 | 637.66 | 233.31
| 7100 | 11.86 | 304.02 | 7056.03 | 649.41 | 226.67
| 7200 | 22.73 | 285.9 | 7151.43 | 660.50 | 199.48
| 7300 | 34.33 | 279.39 | 7239.16 | 670.43 | 152.91
| 7400 | 46.12 | 275.91 | 7315.38 | 678.78 | 89.00
| 7500 | 57.99 | 273.59 | 7376.77 | 685.17 | 10.55
| 7600 | 69.88 | 271.82 | 7420.64 | 689.33 | -79.01
| 7700 | 81.79 | 270.29 | 7445.07 | 691.08 | -175.78
| 7800 | 90 | 269.3 | 7450 | 690.46 | -275.54
| 7900 | 90 | 269.3 | 7450 | 689.25 | -375.53
| 8000 | 90 | 269.3 | 7450 | 688.03 | -475.52
| 8100 | 90 | 269.3 | 7450 | 686.82 | -575.52
| 8200 | 90 | 269.3 | 7450 | 685.60 | -675.51
| 8300 | 90 | 269.3 | 7450 | 684.39 | -775.5
| 8400 | 90 | 269.3 | 7450 | 683.18 | -875.49
| 8500 | 90 | 269.3 | 7450 | 681.96 | -975.49
| 8600 | 90 | 269.3 | 7450 | 680.75 | -1075.48
| 8700 | 90 | 269.3 | 7450 | 679.54 | -1175.47
| 8800 | 90 | 269.3 | 7450 | 678.32 | -1275.46
| 8900 | 90 | 269.3 | 7450 | 677.11 | -1375.46
| 9000 | 90 | 269.3 | 7450 | 675.89 | -1475.45
| 9100 | 90 | 269.3 | 7450 | 674.68 | -1575.44
| 9200 | 90 | 269.3 | 7450 | 673.47 | -1675.43
| 9300 | 90 | 269.3 | 7450 | 672.25 | -1775.43
| 9400 | 90 | 269.3 | 7450 | 671.04 | -1875.42
| 9500 | 90 | 269.3 | 7450 | 669.82 | -1975.41
| 9600 | 90 | 269.3 | 7450 | 668.61 | -2075.4
| 9700 | 90 | 269.3 | 7450 | 667.40 | -2175.4
| 9800 | 90 | 269.3 | 7450 | 666.18 | -2275.39
| 9900 | 90 | 269.3 | 7450 | 664.97 | -2375.38
| 10000 | 90 | 269.3 | 7450 | 663.75 | -2475.38
| 10100 | 90 | 269.3 | 7450 | 662.54 | -2575.37
| 10200 | 90 | 269.3 | 7450 | 661.33 | -2675.36
| 10300 | 90 | 269.3 | 7450 | 660.11 | -2775.35
| 10400 | 90 | 269.3 | 7450 | 658.90 | -2875.35
| 10500 | 90 | 269.3 | 7450 | 657.69 | -2975.34
| 10600 | 90 | 269.3 | 7450 | 656.47 | -3075.33
| 10700 | 90 | 269.3 | 7450 | 655.26 | -3175.32
| 10800 | 90 | 269.3 | 7450 | 654.04 | -3275.32
| 10900 | 90 | 269.3 | 7450 | 652.83 | -3375.31
| 11000 | 90 | 269.3 | 7450 | 651.62 | -3475.3
| 11100 | 90 | 269.3 | 7450 | 650.40 | -3575.29
| 11200 | 90 | 269.3 | 7450 | 649.19 | -3675.29
| 11300 | 90 | 269.3 | 7450 | 647.97 | -3775.28
| 11400 | 90 | 269.3 | 7450 | 646.76 | -3875.27
| 11500 | 90 | 269.3 | 7450 | 645.55 | -3975.26
| 11600 | 90 | 269.3 | 7450 | 644.33 | -4075.26
| 11700 | 90 | 269.3 | 7450 | 643.12 | -4175.25
| 11800 | 90 | 269.3 | 7450 | 641.90 | -4275.24
| 11900 | 90 | 269.3 | 7450 | 640.69 | -4375.24
| 12000 | 90 | 269.3 | 7450 | 639.48 | -4475.23
| 12027.31 | 90 | 269.3 | 7450 | 639.15 | -4502.53

## Lookup (hidden)
North Reference | RetunValue | Grid Type | ReturnValue | Deviation Indicator | ReturnValue
| 3 |  | 5 |  | 4
True |  | SPCS-Colorado Central-NAD27 |  | Directional
Grid |  | SPCS-Colorado Central-NAD83 |  | High Angle
|  | SPCS-Colorado North-NAD27 |  | Horizontal
SPCS-Colorado North-NAD83
SPCS-Colorado South-NAD27
SPCS-Colorado South-NAD83
UTM-Zone 12 NAD27
UTM-Zone 12 NAD83
UTM-Zone 13 NAD27
UTM-Zone 13 NAD83