## Data
Header Information | measured depth (ft) | inclination (°) | azimuth (°) | true vertical depth (ft) | northing +N/-S (ft) | easting +E/-W (ft)
Operator Name | 0 | 0 | 0 | 0 | 0.00 | 0.00
PETRO OPERATING OPERATING, LLC | 21 | 0 | 0 | 21 | 0.00 | 0.00
Operator Number | 100 | 0 | 0 | 100 | 0.00 | 0.00
10583 | 200 | 0 | 0 | 200 | 0.00 | 0.00
Well Name and Number | 300 | 0 | 0 | 300 | 0.00 | 0.00
BEF WEST 18 | 400 | 0 | 0 | 400 | 0.00 | 0.00
API Number (if available) | 500 | 0 | 0 | 500 | 0.00 | 0.00
| 600 | 0 | 0 | 600 | 0.00 | 0.00
Location: QQ SEC TWP RGE | 700 | 0 | 0 | 700 | 0.00 | 0.00
SENE Sec 2 T1S R66W | 800 | 0 | 0 | 800 | 0.00 | 0.00
Citing Type: Planned or Actual | 900 | 0 | 0 | 900 | 0.00 | 0.00
Planned | 1000 | 0 | 0 | 1000 | 0.00 | 0.00
Deviation Indicator | 1100 | 0 | 0 | 1100 | 0.00 | 0.00
Horizontal | 1200 | 0 | 0 | 1200 | 0.00 | 0.00
North Reference | 1300 | 0 | 0 | 1300 | 0.00 | 0.00
Grid | 1400 | 0 | 0 | 1400 | 0.00 | 0.00
Grid Type | 1500 | 0 | 16.3 | 1500 | 0.00 | 0.00
SPCS-Colorado North-NAD83 | 1600 | 2.4 | 16.3 | 1599.97 | 2.01 | 0.59
| 1700 | 4.8 | 16.3 | 1699.77 | 8.04 | 2.35
| 1800 | 7.2 | 16.3 | 1799.21 | 18.07 | 5.28
| 1900 | 8.58 | 16.3 | 1898.19 | 31.73 | 9.28
| 2000 | 8.58 | 16.3 | 1997.07 | 46.05 | 13.47
| 2100 | 8.58 | 16.3 | 2095.95 | 60.37 | 17.66
| 2200 | 8.58 | 16.3 | 2194.83 | 74.69 | 21.84
| 2300 | 8.58 | 16.3 | 2293.71 | 89.01 | 26.03
| 2400 | 8.58 | 16.3 | 2392.59 | 103.33 | 30.22
| 2500 | 8.58 | 16.3 | 2491.47 | 117.65 | 34.41
| 2600 | 8.58 | 16.3 | 2590.35 | 131.97 | 38.60
| 2700 | 8.58 | 16.3 | 2689.23 | 146.29 | 42.79
| 2800 | 8.58 | 16.3 | 2788.12 | 160.61 | 46.97
| 2900 | 8.58 | 16.3 | 2887 | 174.94 | 51.16
| 3000 | 8.58 | 16.3 | 2985.88 | 189.26 | 55.35
| 3100 | 8.58 | 16.3 | 3084.76 | 203.58 | 59.54
| 3200 | 8.58 | 16.3 | 3183.64 | 217.90 | 63.73
| 3300 | 8.58 | 16.3 | 3282.52 | 232.22 | 67.92
| 3400 | 8.58 | 16.3 | 3381.4 | 246.54 | 72.10
| 3500 | 8.58 | 16.3 | 3480.28 | 260.86 | 76.29
| 3600 | 8.58 | 16.3 | 3579.16 | 275.18 | 80.48
| 3700 | 8.58 | 16.3 | 3678.04 | 289.50 | 84.67
| 3800 | 8.58 | 16.3 | 3776.92 | 303.82 | 88.86
| 3900 | 8.58 | 16.3 | 3875.8 | 318.14 | 93.04
| 4000 | 8.58 | 16.3 | 3974.68 | 332.46 | 97.23
| 4100 | 8.58 | 16.3 | 4073.56 | 346.78 | 101.42
| 4200 | 8.58 | 16.3 | 4172.44 | 361.10 | 105.61
| 4300 | 8.58 | 16.3 | 4271.32 | 375.42 | 109.80
| 4400 | 8.58 | 16.3 | 4370.21 | 389.74 | 113.99
| 4500 | 8.58 | 16.3 | 4469.09 | 404.06 | 118.17
| 4600 | 8.58 | 16.3 | 4567.97 | 418.39 | 122.36
| 4700 | 8.58 | 16.3 | 4666.85 | 432.71 | 126.55
| 4800 | 8.58 | 16.3 | 4765.73 | 447.03 | 130.74
| 4900 | 8.58 | 16.3 | 4864.61 | 461.35 | 134.93
| 5000 | 8.58 | 16.3 | 4963.49 | 475.67 | 139.12
| 5100 | 8.58 | 16.3 | 5062.37 | 489.99 | 143.30
| 5200 | 8.58 | 16.3 | 5161.25 | 504.31 | 147.49
| 5300 | 8.58 | 16.3 | 5260.13 | 518.63 | 151.68
| 5400 | 8.58 | 16.3 | 5359.01 | 532.95 | 155.87
| 5500 | 8.58 | 16.3 | 5457.89 | 547.27 | 160.06
| 5600 | 8.58 | 16.3 | 5556.77 | 561.59 | 164.24
| 5700 | 8.58 | 16.3 | 5655.65 | 575.91 | 168.43
| 5800 | 8.58 | 16.3 | 5754.53 | 590.23 | 172.62
| 5900 | 8.58 | 16.3 | 5853.42 | 604.55 | 176.81
| 6000 | 8.58 | 16.3 | 5952.3 | 618.87 | 181.00
| 6100 | 8.58 | 16.3 | 6051.18 | 633.19 | 185.19
| 6200 | 8.58 | 16.3 | 6150.06 | 647.51 | 189.37
| 6300 | 8.58 | 16.3 | 6248.94 | 661.83 | 193.56
| 6400 | 8.58 | 16.3 | 6347.82 | 676.16 | 197.75
| 6500 | 8.58 | 16.3 | 6446.7 | 690.48 | 201.94
| 6600 | 8.58 | 16.3 | 6545.58 | 704.80 | 206.13
| 6700 | 8.58 | 16.3 | 6644.46 | 719.12 | 210.32
| 6800 | 8.58 | 16.3 | 6743.34 | 733.44 | 214.50
| 6900 | 8.58 | 16.3 | 6842.22 | 747.76 | 218.69
| 7000 | 8.58 | 16.3 | 6941.1 | 762.08 | 222.88
| 7100 | 8.58 | 16.3 | 7039.98 | 776.40 | 227.07
| 7200 | 8.58 | 16.3 | 7138.86 | 790.72 | 231.26
| 7300 | 11.15 | 316.39 | 7237.64 | 804.94 | 228.09
| 7400 | 21.15 | 291.2 | 7333.67 | 818.51 | 204.51
| 7500 | 32.51 | 282.39 | 7422.8 | 830.85 | 161.28
| 7600 | 44.18 | 277.84 | 7501.11 | 841.41 | 100.30
| 7700 | 55.97 | 274.9 | 7565.19 | 849.73 | 24.22
| 7800 | 67.81 | 272.68 | 7612.23 | 855.45 | -63.63
| 7900 | 79.67 | 270.81 | 7640.18 | 858.32 | -159.41
| 8000 | 90 | 269.3 | 7648 | 858.25 | -258.94
| 8100 | 90 | 269.3 | 7648 | 857.03 | -358.93
| 8200 | 90 | 269.3 | 7648 | 855.82 | -458.92
| 8300 | 90 | 269.3 | 7648 | 854.60 | -558.92
| 8400 | 90 | 269.3 | 7648 | 853.39 | -658.91
| 8500 | 90 | 269.3 | 7648 | 852.18 | -758.9
| 8600 | 90 | 269.3 | 7648 | 850.96 | -858.89
| 8700 | 90 | 269.3 | 7648 | 849.75 | -958.89
| 8800 | 90 | 269.3 | 7648 | 848.54 | -1058.88
| 8900 | 90 | 269.3 | 7648 | 847.32 | -1158.87
| 9000 | 90 | 269.3 | 7648 | 846.11 | -1258.86
| 9100 | 90 | 269.3 | 7648 | 844.89 | -1358.86
| 9200 | 90 | 269.3 | 7648 | 843.68 | -1458.85
| 9300 | 90 | 269.3 | 7648 | 842.47 | -1558.84
| 9400 | 90 | 269.3 | 7648 | 841.25 | -1658.84
| 9500 | 90 | 269.3 | 7648 | 840.04 | -1758.83
| 9600 | 90 | 269.3 | 7648 | 838.83 | -1858.82
| 9700 | 90 | 269.3 | 7648 | 837.61 | -1958.81
| 9800 | 90 | 269.3 | 7648 | 836.40 | -2058.81
| 9900 | 90 | 269.3 | 7648 | 835.19 | -2158.8
| 10000 | 90 | 269.3 | 7648 | 833.97 | -2258.79
| 10100 | 90 | 269.3 | 7648 | 832.76 | -2358.78
| 10200 | 90 | 269.3 | 7648 | 831.54 | -2458.78
| 10300 | 90 | 269.3 | 7648 | 830.33 | -2558.77
| 10400 | 90 | 269.3 | 7648 | 829.12 | -2658.76
| 10500 | 90 | 269.3 | 7648 | 827.90 | -2758.75
| 10600 | 90 | 269.3 | 7648 | 826.69 | -2858.75
| 10700 | 90 | 269.3 | 7648 | 825.48 | -2958.74
| 10800 | 90 | 269.3 | 7648 | 824.26 | -3058.73
| 10900 | 90 | 269.3 | 7648 | 823.05 | -3158.72
| 11000 | 90 | 269.3 | 7648 | 821.84 | -3258.72
| 11100 | 90 | 269.3 | 7648 | 820.62 | -3358.71
| 11200 | 90 | 269.3 | 7648 | 819.41 | -3458.7
| 11300 | 90 | 269.3 | 7648 | 818.19 | -3558.7
| 11400 | 90 | 269.3 | 7648 | 816.98 | -3658.69
| 11500 | 90 | 269.3 | 7648 | 815.77 | -3758.68
| 11600 | 90 | 269.3 | 7648 | 814.55 | -3858.67
| 11700 | 90 | 269.3 | 7648 | 813.34 | -3958.67
| 11800 | 90 | 269.3 | 7648 | 812.13 | -4058.66
| 11900 | 90 | 269.3 | 7648 | 810.91 | -4158.65
| 12000 | 90 | 269.3 | 7648 | 809.70 | -4258.64
| 12100 | 90 | 269.3 | 7648 | 808.49 | -4358.64
| 12200 | 90 | 269.3 | 7648 | 807.27 | -4458.63
| 12248.12 | 90 | 269.3 | 7648 | 806.69 | -4506.75

## Lookup (hidden)
North Reference | RetunValue | Grid Type | ReturnValue | Deviation Indicator | ReturnValue
| 3 |  | 5 |  | 4
True |  | SPCS-Colorado Central-NAD27 |  | Directional
Grid |  | SPCS-Colorado Central-NAD83 |  | High Angle
|  | SPCS-Colorado North-NAD27 |  | Horizontal
SPCS-Colorado North-NAD83
SPCS-Colorado South-NAD27
SPCS-Colorado South-NAD83
UTM-Zone 12 NAD27
UTM-Zone 12 NAD83
UTM-Zone 13 NAD27
UTM-Zone 13 NAD83