## Data
Header Information | measured depth (ft) | inclination (°) | azimuth (°) | true vertical depth (ft) | northing +N/-S (ft) | easting +E/-W (ft)
Operator Name | 0 | 0 | 0 | 0 | 0.00 | 0.00
PETRO OPERATING OPERATING, LLC | 21 | 0 | 0 | 21 | 0.00 | 0.00
Operator Number | 100 | 0 | 0 | 100 | 0.00 | 0.00
10583 | 200 | 0 | 0 | 200 | 0.00 | 0.00
Well Name and Number | 300 | 0 | 0 | 300 | 0.00 | 0.00
BEF WEST 20 | 400 | 0 | 0 | 400 | 0.00 | 0.00
API Number (if available) | 500 | 0 | 0 | 500 | 0.00 | 0.00
| 600 | 0 | 0 | 600 | 0.00 | 0.00
Location: QQ SEC TWP RGE | 700 | 0 | 0 | 700 | 0.00 | 0.00
SENE Sec 2 T1S R66W | 800 | 0 | 0 | 800 | 0.00 | 0.00
Citing Type: Planned or Actual | 900 | 0 | 0 | 900 | 0.00 | 0.00
Planned | 1000 | 0 | 0 | 1000 | 0.00 | 0.00
Deviation Indicator | 1100 | 0 | 0 | 1100 | 0.00 | 0.00
Horizontal | 1200 | 0 | 0 | 1200 | 0.00 | 0.00
North Reference | 1300 | 0 | 0 | 1300 | 0.00 | 0.00
Grid | 1400 | 0 | 0 | 1400 | 0.00 | 0.00
Grid Type | 1500 | 0 | 11.6 | 1500 | 0.00 | 0.00
SPCS-Colorado North-NAD83 | 1600 | 2.4 | 11.6 | 1599.97 | 2.05 | 0.42
| 1700 | 4.8 | 11.6 | 1699.77 | 8.20 | 1.68
| 1800 | 7.2 | 11.6 | 1799.21 | 18.44 | 3.79
| 1900 | 9.6 | 11.6 | 1898.13 | 32.75 | 6.73
| 2000 | 12 | 11.6 | 1996.35 | 51.10 | 10.49
| 2100 | 12.06 | 11.6 | 2094.15 | 71.56 | 14.70
| 2200 | 12.06 | 11.6 | 2191.94 | 92.03 | 18.90
| 2300 | 12.06 | 11.6 | 2289.73 | 112.49 | 23.10
| 2400 | 12.06 | 11.6 | 2387.53 | 132.95 | 27.30
| 2500 | 12.06 | 11.6 | 2485.32 | 153.42 | 31.50
| 2600 | 12.06 | 11.6 | 2583.12 | 173.88 | 35.71
| 2700 | 12.06 | 11.6 | 2680.91 | 194.34 | 39.91
| 2800 | 12.06 | 11.6 | 2778.7 | 214.81 | 44.11
| 2900 | 12.06 | 11.6 | 2876.5 | 235.27 | 48.31
| 3000 | 12.06 | 11.6 | 2974.29 | 255.73 | 52.52
| 3100 | 12.06 | 11.6 | 3072.08 | 276.19 | 56.72
| 3200 | 12.06 | 11.6 | 3169.88 | 296.66 | 60.92
| 3300 | 12.06 | 11.6 | 3267.67 | 317.12 | 65.12
| 3400 | 12.06 | 11.6 | 3365.46 | 337.58 | 69.32
| 3500 | 12.06 | 11.6 | 3463.26 | 358.05 | 73.53
| 3600 | 12.06 | 11.6 | 3561.05 | 378.51 | 77.73
| 3700 | 12.06 | 11.6 | 3658.85 | 398.97 | 81.93
| 3800 | 12.06 | 11.6 | 3756.64 | 419.44 | 86.13
| 3900 | 12.06 | 11.6 | 3854.43 | 439.90 | 90.33
| 4000 | 12.06 | 11.6 | 3952.23 | 460.36 | 94.54
| 4100 | 12.06 | 11.6 | 4050.02 | 480.82 | 98.74
| 4200 | 12.06 | 11.6 | 4147.81 | 501.29 | 102.94
| 4300 | 12.06 | 11.6 | 4245.61 | 521.75 | 107.14
| 4400 | 12.06 | 11.6 | 4343.4 | 542.21 | 111.34
| 4500 | 12.06 | 11.6 | 4441.2 | 562.68 | 115.55
| 4600 | 12.06 | 11.6 | 4538.99 | 583.14 | 119.75
| 4700 | 12.06 | 11.6 | 4636.78 | 603.60 | 123.95
| 4800 | 12.06 | 11.6 | 4734.58 | 624.07 | 128.15
| 4900 | 12.06 | 11.6 | 4832.37 | 644.53 | 132.36
| 5000 | 12.06 | 11.6 | 4930.16 | 664.99 | 136.56
| 5100 | 12.06 | 11.6 | 5027.96 | 685.46 | 140.76
| 5200 | 12.06 | 11.6 | 5125.75 | 705.92 | 144.96
| 5300 | 12.06 | 11.6 | 5223.54 | 726.38 | 149.16
| 5400 | 12.06 | 11.6 | 5321.34 | 746.84 | 153.37
| 5500 | 12.06 | 11.6 | 5419.13 | 767.31 | 157.57
| 5600 | 12.06 | 11.6 | 5516.93 | 787.77 | 161.77
| 5700 | 12.06 | 11.6 | 5614.72 | 808.23 | 165.97
| 5800 | 12.06 | 11.6 | 5712.51 | 828.70 | 170.17
| 5900 | 12.06 | 11.6 | 5810.31 | 849.16 | 174.38
| 6000 | 12.06 | 11.6 | 5908.1 | 869.62 | 178.58
| 6100 | 12.06 | 11.6 | 6005.89 | 890.09 | 182.78
| 6200 | 12.06 | 11.6 | 6103.69 | 910.55 | 186.98
| 6300 | 12.06 | 11.6 | 6201.48 | 931.01 | 191.19
| 6400 | 12.06 | 11.6 | 6299.28 | 951.47 | 195.39
| 6500 | 12.06 | 11.6 | 6397.07 | 971.94 | 199.59
| 6600 | 12.06 | 11.6 | 6494.86 | 992.40 | 203.79
| 6700 | 12.06 | 11.6 | 6592.66 | 1012.86 | 207.99
| 6800 | 12.06 | 11.6 | 6690.45 | 1033.33 | 212.20
| 6900 | 12.06 | 11.6 | 6788.24 | 1053.79 | 216.40
| 7000 | 12.06 | 11.6 | 6886.04 | 1074.25 | 220.60
| 7100 | 11.79 | 358.56 | 6983.85 | 1094.71 | 224.27
| 7200 | 16.87 | 312.8 | 7081 | 1114.86 | 213.33
| 7300 | 26.72 | 293.8 | 7173.84 | 1133.86 | 182.00
| 7400 | 37.77 | 284.93 | 7258.34 | 1150.88 | 131.65
| 7500 | 49.23 | 279.67 | 7330.78 | 1165.19 | 64.49
| 7600 | 60.84 | 275.99 | 7388 | 1176.15 | -16.56
| 7700 | 72.54 | 273.07 | 7427.51 | 1183.28 | -107.95
| 7800 | 84.28 | 270.5 | 7447.57 | 1186.28 | -205.69
| 7900 | 90 | 269.3 | 7450 | 1185.58 | -305.6
| 8000 | 90 | 269.3 | 7450 | 1184.36 | -405.59
| 8100 | 90 | 269.3 | 7450 | 1183.15 | -505.59
| 8200 | 90 | 269.3 | 7450 | 1181.94 | -605.58
| 8300 | 90 | 269.3 | 7450 | 1180.72 | -705.57
| 8400 | 90 | 269.3 | 7450 | 1179.51 | -805.56
| 8500 | 90 | 269.3 | 7450 | 1178.30 | -905.56
| 8600 | 90 | 269.3 | 7450 | 1177.08 | -1005.55
| 8700 | 90 | 269.3 | 7450 | 1175.87 | -1105.54
| 8800 | 90 | 269.3 | 7450 | 1174.65 | -1205.53
| 8900 | 90 | 269.3 | 7450 | 1173.44 | -1305.53
| 9000 | 90 | 269.3 | 7450 | 1172.23 | -1405.52
| 9100 | 90 | 269.3 | 7450 | 1171.01 | -1505.51
| 9200 | 90 | 269.3 | 7450 | 1169.80 | -1605.5
| 9300 | 90 | 269.3 | 7450 | 1168.58 | -1705.5
| 9400 | 90 | 269.3 | 7450 | 1167.37 | -1805.49
| 9500 | 90 | 269.3 | 7450 | 1166.16 | -1905.48
| 9600 | 90 | 269.3 | 7450 | 1164.94 | -2005.47
| 9700 | 90 | 269.3 | 7450 | 1163.73 | -2105.47
| 9800 | 90 | 269.3 | 7450 | 1162.51 | -2205.46
| 9900 | 90 | 269.3 | 7450 | 1161.30 | -2305.45
| 10000 | 90 | 269.3 | 7450 | 1160.09 | -2405.45
| 10100 | 90 | 269.3 | 7450 | 1158.87 | -2505.44
| 10200 | 90 | 269.3 | 7450 | 1157.66 | -2605.43
| 10300 | 90 | 269.3 | 7450 | 1156.45 | -2705.42
| 10400 | 90 | 269.3 | 7450 | 1155.23 | -2805.42
| 10500 | 90 | 269.3 | 7450 | 1154.02 | -2905.41
| 10600 | 90 | 269.3 | 7450 | 1152.80 | -3005.4
| 10700 | 90 | 269.3 | 7450 | 1151.59 | -3105.39
| 10800 | 90 | 269.3 | 7450 | 1150.38 | -3205.39
| 10900 | 90 | 269.3 | 7450 | 1149.16 | -3305.38
| 11000 | 90 | 269.3 | 7450 | 1147.95 | -3405.37
| 11100 | 90 | 269.3 | 7450 | 1146.73 | -3505.36
| 11200 | 90 | 269.3 | 7450 | 1145.52 | -3605.36
| 11300 | 90 | 269.3 | 7450 | 1144.31 | -3705.35
| 11400 | 90 | 269.3 | 7450 | 1143.09 | -3805.34
| 11500 | 90 | 269.3 | 7450 | 1141.88 | -3905.33
| 11600 | 90 | 269.3 | 7450 | 1140.67 | -4005.33
| 11700 | 90 | 269.3 | 7450 | 1139.45 | -4105.32
| 11800 | 90 | 269.3 | 7450 | 1138.24 | -4205.31
| 11900 | 90 | 269.3 | 7450 | 1137.02 | -4305.31
| 12000 | 90 | 269.3 | 7450 | 1135.81 | -4405.3
| 12100 | 90 | 269.3 | 7450 | 1134.60 | -4505.29
| 12107.02 | 90 | 269.3 | 7450 | 1134.51 | -4512.31

## Lookup (hidden)
North Reference | RetunValue | Grid Type | ReturnValue | Deviation Indicator | ReturnValue
| 3 |  | 5 |  | 4
True |  | SPCS-Colorado Central-NAD27 |  | Directional
Grid |  | SPCS-Colorado Central-NAD83 |  | High Angle
|  | SPCS-Colorado North-NAD27 |  | Horizontal
SPCS-Colorado North-NAD83
SPCS-Colorado South-NAD27
SPCS-Colorado South-NAD83
UTM-Zone 12 NAD27
UTM-Zone 12 NAD83
UTM-Zone 13 NAD27
UTM-Zone 13 NAD83