## Data
Header Information | measured depth (ft) | inclination (°) | azimuth (°) | true vertical depth (ft) | northing +N/-S (ft) | easting +E/-W (ft)
Operator Name | 0 | 0 | 0 | 0 | 0.00 | 0.00
PETRO OPERATING OPERATING, LLC | 21 | 0 | 0 | 21 | 0.00 | 0.00
Operator Number | 100 | 0 | 0 | 100 | 0.00 | 0.00
10583 | 200 | 0 | 0 | 200 | 0.00 | 0.00
Well Name and Number | 300 | 0 | 0 | 300 | 0.00 | 0.00
BEF WEST 22 | 400 | 0 | 0 | 400 | 0.00 | 0.00
API Number (if available) | 500 | 0 | 0 | 500 | 0.00 | 0.00
| 600 | 0 | 0 | 600 | 0.00 | 0.00
Location: QQ SEC TWP RGE | 700 | 0 | 0 | 700 | 0.00 | 0.00
SENE Sec 2 T1S R66W | 800 | 0 | 0 | 800 | 0.00 | 0.00
Citing Type: Planned or Actual | 900 | 0 | 0 | 900 | 0.00 | 0.00
Planned | 1000 | 0 | 0 | 1000 | 0.00 | 0.00
Deviation Indicator | 1100 | 0 | 0 | 1100 | 0.00 | 0.00
Horizontal | 1200 | 0 | 0 | 1200 | 0.00 | 0.00
North Reference | 1300 | 0 | 0 | 1300 | 0.00 | 0.00
Grid | 1400 | 0 | 0 | 1400 | 0.00 | 0.00
Grid Type | 1500 | 0 | 8.93 | 1500 | 0.00 | 0.00
SPCS-Colorado North-NAD83 | 1600 | 2.4 | 8.93 | 1599.97 | 2.07 | 0.32
| 1700 | 4.8 | 8.93 | 1699.77 | 8.27 | 1.30
| 1800 | 7.2 | 8.93 | 1799.21 | 18.60 | 2.92
| 1900 | 9.6 | 8.93 | 1898.13 | 33.03 | 5.19
| 2000 | 12 | 8.93 | 1996.35 | 51.54 | 8.10
| 2100 | 14.4 | 8.93 | 2093.7 | 74.09 | 11.64
| 2200 | 14.72 | 8.93 | 2190.43 | 99.17 | 15.58
| 2300 | 14.72 | 8.93 | 2287.15 | 124.27 | 19.52
| 2400 | 14.72 | 8.93 | 2383.86 | 149.38 | 23.46
| 2500 | 14.72 | 8.93 | 2480.58 | 174.49 | 27.41
| 2600 | 14.72 | 8.93 | 2577.29 | 199.60 | 31.35
| 2700 | 14.72 | 8.93 | 2674.01 | 224.71 | 35.30
| 2800 | 14.72 | 8.93 | 2770.73 | 249.82 | 39.24
| 2900 | 14.72 | 8.93 | 2867.44 | 274.92 | 43.18
| 3000 | 14.72 | 8.93 | 2964.16 | 300.03 | 47.13
| 3100 | 14.72 | 8.93 | 3060.87 | 325.14 | 51.07
| 3200 | 14.72 | 8.93 | 3157.59 | 350.25 | 55.02
| 3300 | 14.72 | 8.93 | 3254.31 | 375.36 | 58.96
| 3400 | 14.72 | 8.93 | 3351.02 | 400.47 | 62.90
| 3500 | 14.72 | 8.93 | 3447.74 | 425.57 | 66.85
| 3600 | 14.72 | 8.93 | 3544.46 | 450.68 | 70.79
| 3700 | 14.72 | 8.93 | 3641.17 | 475.79 | 74.73
| 3800 | 14.72 | 8.93 | 3737.89 | 500.90 | 78.68
| 3900 | 14.72 | 8.93 | 3834.6 | 526.01 | 82.62
| 4000 | 14.72 | 8.93 | 3931.32 | 551.12 | 86.57
| 4100 | 14.72 | 8.93 | 4028.04 | 576.22 | 90.51
| 4200 | 14.72 | 8.93 | 4124.75 | 601.33 | 94.45
| 4300 | 14.72 | 8.93 | 4221.47 | 626.44 | 98.40
| 4400 | 14.72 | 8.93 | 4318.18 | 651.55 | 102.34
| 4500 | 14.72 | 8.93 | 4414.9 | 676.66 | 106.29
| 4600 | 14.72 | 8.93 | 4511.62 | 701.77 | 110.23
| 4700 | 14.72 | 8.93 | 4608.33 | 726.88 | 114.17
| 4800 | 14.72 | 8.93 | 4705.05 | 751.98 | 118.12
| 4900 | 14.72 | 8.93 | 4801.77 | 777.09 | 122.06
| 5000 | 14.72 | 8.93 | 4898.48 | 802.20 | 126.01
| 5100 | 14.72 | 8.93 | 4995.2 | 827.31 | 129.95
| 5200 | 14.72 | 8.93 | 5091.91 | 852.42 | 133.89
| 5300 | 14.72 | 8.93 | 5188.63 | 877.53 | 137.84
| 5400 | 14.72 | 8.93 | 5285.35 | 902.63 | 141.78
| 5500 | 14.72 | 8.93 | 5382.06 | 927.74 | 145.73
| 5600 | 14.72 | 8.93 | 5478.78 | 952.85 | 149.67
| 5700 | 14.72 | 8.93 | 5575.49 | 977.96 | 153.61
| 5800 | 14.72 | 8.93 | 5672.21 | 1003.07 | 157.56
| 5900 | 14.72 | 8.93 | 5768.93 | 1028.18 | 161.50
| 6000 | 14.72 | 8.93 | 5865.64 | 1053.28 | 165.44
| 6100 | 14.72 | 8.93 | 5962.36 | 1078.39 | 169.39
| 6200 | 14.72 | 8.93 | 6059.08 | 1103.50 | 173.33
| 6300 | 14.72 | 8.93 | 6155.79 | 1128.61 | 177.28
| 6400 | 14.72 | 8.93 | 6252.51 | 1153.72 | 181.22
| 6500 | 14.72 | 8.93 | 6349.22 | 1178.83 | 185.16
| 6600 | 14.72 | 8.93 | 6445.94 | 1203.93 | 189.11
| 6700 | 14.72 | 8.93 | 6542.66 | 1229.04 | 193.05
| 6800 | 14.72 | 8.93 | 6639.37 | 1254.15 | 197.00
| 6900 | 14.72 | 8.93 | 6736.09 | 1279.26 | 200.94
| 7000 | 14.72 | 8.93 | 6832.8 | 1304.37 | 204.88
| 7100 | 14.72 | 8.93 | 6929.52 | 1329.48 | 208.83
| 7200 | 14.72 | 8.93 | 7026.24 | 1354.58 | 212.77
| 7300 | 14.72 | 8.93 | 7122.95 | 1379.69 | 216.72
| 7400 | 15.11 | 343.02 | 7219.68 | 1404.77 | 217.47
| 7500 | 21.63 | 310.15 | 7314.78 | 1429.21 | 199.51
| 7600 | 31.45 | 294.42 | 7404.24 | 1451.97 | 161.53
| 7700 | 42.33 | 285.88 | 7484.15 | 1472.04 | 105.19
| 7800 | 53.61 | 280.36 | 7551.03 | 1488.55 | 32.95
| 7900 | 65.09 | 276.27 | 7601.94 | 1500.79 | -52.03
| 8000 | 76.65 | 272.88 | 7634.67 | 1508.21 | -146.04
| 8100 | 88.26 | 269.8 | 7647.77 | 1510.49 | -244.97
| 8200 | 90 | 269.35 | 7648 | 1509.42 | -344.96
| 8300 | 90 | 269.35 | 7648 | 1508.29 | -444.95
| 8400 | 90 | 269.35 | 7648 | 1507.16 | -544.95
| 8500 | 90 | 269.35 | 7648 | 1506.04 | -644.94
| 8600 | 90 | 269.35 | 7648 | 1504.91 | -744.93
| 8700 | 90 | 269.35 | 7648 | 1503.78 | -844.93
| 8800 | 90 | 269.35 | 7648 | 1502.65 | -944.92
| 8900 | 90 | 269.35 | 7648 | 1501.52 | -1044.91
| 9000 | 90 | 269.35 | 7648 | 1500.39 | -1144.91
| 9100 | 90 | 269.35 | 7648 | 1499.27 | -1244.9
| 9200 | 90 | 269.35 | 7648 | 1498.14 | -1344.9
| 9300 | 90 | 269.35 | 7648 | 1497.01 | -1444.89
| 9400 | 90 | 269.35 | 7648 | 1495.88 | -1544.88
| 9500 | 90 | 269.35 | 7648 | 1494.75 | -1644.88
| 9600 | 90 | 269.35 | 7648 | 1493.62 | -1744.87
| 9700 | 90 | 269.35 | 7648 | 1492.50 | -1844.86
| 9800 | 90 | 269.35 | 7648 | 1491.37 | -1944.86
| 9900 | 90 | 269.35 | 7648 | 1490.24 | -2044.85
| 10000 | 90 | 269.35 | 7648 | 1489.11 | -2144.84
| 10100 | 90 | 269.35 | 7648 | 1487.98 | -2244.84
| 10200 | 90 | 269.35 | 7648 | 1486.85 | -2344.83
| 10300 | 90 | 269.35 | 7648 | 1485.73 | -2444.83
| 10400 | 90 | 269.35 | 7648 | 1484.60 | -2544.82
| 10500 | 90 | 269.35 | 7648 | 1483.47 | -2644.81
| 10600 | 90 | 269.35 | 7648 | 1482.34 | -2744.81
| 10700 | 90 | 269.35 | 7648 | 1481.21 | -2844.8
| 10800 | 90 | 269.35 | 7648 | 1480.08 | -2944.79
| 10900 | 90 | 269.35 | 7648 | 1478.96 | -3044.79
| 11000 | 90 | 269.35 | 7648 | 1477.83 | -3144.78
| 11100 | 90 | 269.35 | 7648 | 1476.70 | -3244.77
| 11200 | 90 | 269.35 | 7648 | 1475.57 | -3344.77
| 11300 | 90 | 269.35 | 7648 | 1474.44 | -3444.76
| 11400 | 90 | 269.35 | 7648 | 1473.31 | -3544.76
| 11500 | 90 | 269.35 | 7648 | 1472.19 | -3644.75
| 11600 | 90 | 269.35 | 7648 | 1471.06 | -3744.74
| 11700 | 90 | 269.35 | 7648 | 1469.93 | -3844.74
| 11800 | 90 | 269.35 | 7648 | 1468.80 | -3944.73
| 11900 | 90 | 269.35 | 7648 | 1467.67 | -4044.72
| 12000 | 90 | 269.35 | 7648 | 1466.54 | -4144.72
| 12100 | 90 | 269.35 | 7648 | 1465.42 | -4244.71
| 12200 | 90 | 269.35 | 7648 | 1464.29 | -4344.7
| 12300 | 90 | 269.35 | 7648 | 1463.16 | -4444.7
| 12373.19 | 90 | 269.35 | 7648 | 1462.33 | -4517.88

## Lookup (hidden)
North Reference | RetunValue | Grid Type | ReturnValue | Deviation Indicator | ReturnValue
| 3 |  | 5 |  | 4
True |  | SPCS-Colorado Central-NAD27 |  | Directional
Grid |  | SPCS-Colorado Central-NAD83 |  | High Angle
|  | SPCS-Colorado North-NAD27 |  | Horizontal
SPCS-Colorado North-NAD83
SPCS-Colorado South-NAD27
SPCS-Colorado South-NAD83
UTM-Zone 12 NAD27
UTM-Zone 12 NAD83
UTM-Zone 13 NAD27
UTM-Zone 13 NAD83