## Data
Header Information | measured depth (ft) | inclination (°) | azimuth (°) | true vertical depth (ft) | northing +N/-S (ft) | easting +E/-W (ft)
Operator Name | 0 | 0 | 0 | 0 | 0 | 0
Caerus Oil & Gas | 145 | 0.7 | 318.17 | 145 | 0.66 | -0.59
Operator Number | 174 | 1.23 | 323.09 | 173.99 | 1.04 | -0.9
86610 | 205 | 1.93 | 330.38 | 204.98 | 1.76 | -1.35
Well Name and Number | 295 | 4.35 | 339.08 | 294.84 | 6.27 | -3.32
PUCKETT 11D-26 | 386 | 6.55 | 333.64 | 385.42 | 14.14 | -6.86
API Number (if available) | 476 | 7.56 | 336.98 | 474.74 | 24.19 | -11.45
05-123- | 566 | 8.83 | 330.3 | 563.82 | 35.64 | -17.19
Location: QQ SEC TWP RGE | 660 | 10.42 | 318.08 | 656.51 | 48.23 | -26.45
S26-T6S-R97W | 755 | 11.78 | 310.08 | 749.73 | 60.87 | -39.61
Citing Type: Planned or Actual | 849 | 12.66 | 305.25 | 841.6 | 73 | -55.36
ACTUAL | 943 | 13.67 | 308.15 | 933.13 | 85.8 | -72.51
Deviation Indicator | 1038 | 14.81 | 316.32 | 1025.22 | 101.52 | -89.73
Directional | 1132 | 16.7 | 320.72 | 1115.69 | 120.67 | -106.58
North Reference | 1226 | 16.44 | 314.39 | 1205.79 | 140.43 | -124.63
True | 1321 | 15.86 | 308.5 | 1297.05 | 157.91 | -144.4
Grid Type | 1415 | 17.18 | 311.31 | 1387.17 | 175.07 | -164.88
#VALUE! | 1509 | 18.19 | 311.66 | 1476.73 | 193.99 | -186.27
| 1604 | 16.52 | 311.93 | 1567.4 | 212.87 | -207.4
| 1698 | 14.99 | 315.35 | 1657.86 | 230.45 | -225.89
| 1792 | 15.29 | 317.99 | 1748.6 | 248.31 | -242.72
| 1887 | 16.04 | 319.92 | 1840.07 | 267.66 | -259.56
| 1981 | 17.31 | 318.17 | 1930.12 | 288.02 | -277.25
| 2076 | 19.34 | 318.61 | 2020.3 | 310.36 | -297.08
| 2170 | 18.72 | 317.02 | 2109.16 | 333.07 | -317.65
| 2264 | 17.71 | 314.04 | 2198.45 | 354.04 | -338.21
| 2359 | 17.14 | 313.77 | 2289.09 | 373.77 | -358.71
| 2472 | 19.25 | 317.64 | 2396.44 | 399.06 | -383.29
| 2622 | 19.12 | 318.87 | 2538.11 | 435.83 | -416.11
| 2716 | 19.07 | 317.82 | 2626.94 | 458.81 | -436.55
| 2810 | 17.67 | 315.27 | 2716.15 | 480.33 | -456.9
| 2905 | 16.39 | 312.89 | 2806.98 | 499.69 | -476.87
| 2999 | 14.9 | 310.78 | 2897.5 | 516.61 | -495.73
| 3094 | 13.36 | 309.2 | 2989.62 | 531.53 | -513.49
| 3188 | 13.1 | 311.49 | 3081.12 | 545.45 | -529.89
| 3283 | 13.89 | 312.98 | 3173.5 | 560.36 | -546.29
| 3377 | 14.28 | 312.19 | 3264.68 | 575.83 | -563.14
| 3471 | 14.11 | 309.55 | 3355.81 | 590.92 | -580.56
| 3566 | 14.81 | 307.97 | 3447.8 | 605.76 | -599.06
| 3660 | 15.43 | 309.29 | 3538.54 | 621.07 | -618.21
| 3755 | 16.04 | 311.66 | 3629.98 | 637.8 | -637.8
| 3849 | 17.49 | 313.51 | 3719.99 | 656.15 | -657.75
| 3944 | 17.4 | 315.88 | 3810.62 | 676.18 | -677.99
| 4038 | 17.31 | 317.9 | 3900.34 | 696.65 | -697.15
| 4133 | 15.73 | 317.46 | 3991.41 | 716.62 | -715.33
| 4227 | 15.51 | 316.94 | 4081.94 | 735.19 | -732.53
| 4321 | 15.91 | 317.46 | 4172.43 | 753.87 | -749.82
| 4416 | 16.61 | 319.13 | 4263.63 | 773.73 | -767.51
| 4510 | 16.79 | 317.82 | 4353.67 | 793.95 | -785.42
| 4605 | 17.27 | 316.76 | 4444.5 | 814.39 | -804.29
| 4699 | 17.01 | 313.24 | 4534.33 | 833.98 | -823.87
| 4793 | 17.31 | 312.45 | 4624.14 | 852.84 | -844.2
| 4888 | 17.23 | 311.05 | 4714.86 | 871.61 | -865.24
| 4982 | 16.13 | 312.01 | 4804.91 | 889.5 | -885.44
| 5077 | 15.56 | 312.81 | 4896.3 | 906.99 | -904.59
| 5171 | 16.52 | 313.95 | 4986.64 | 924.83 | -923.47
| 5266 | 18.24 | 313.6 | 5077.29 | 944.46 | -943.96
| 5360 | 17.67 | 312.63 | 5166.72 | 964.27 | -965.11
| 5454 | 17.14 | 311.57 | 5256.41 | 983.12 | -985.97
| 5549 | 16.7 | 312.28 | 5347.3 | 1001.59 | -1006.54
| 5643 | 16.79 | 312.98 | 5437.31 | 1019.93 | -1026.46
| 5738 | 17.23 | 315.97 | 5528.16 | 1039.4 | -1046.28
| 5832 | 16.52 | 315.27 | 5618.11 | 1058.91 | -1065.36
| 5926 | 15.65 | 314.56 | 5708.43 | 1077.3 | -1083.8
| 6021 | 14.77 | 313.86 | 5800.1 | 1094.68 | -1101.66
| 6115 | 14.63 | 314.04 | 5891.03 | 1111.24 | -1118.84
| 6209 | 13.14 | 313.6 | 5982.28 | 1126.86 | -1135.11
| 6304 | 11.29 | 314.56 | 6075.12 | 1140.83 | -1149.56
| 6398 | 10.37 | 316.23 | 6167.45 | 1153.4 | -1161.97
| 6492 | 9.54 | 315.62 | 6260.03 | 1165.07 | -1173.27
| 6586 | 8.83 | 317.38 | 6352.82 | 1175.95 | -1183.6
| 6680 | 6.68 | 317.02 | 6445.96 | 1185.26 | -1192.21
| 6774 | 5.58 | 322.65 | 6539.42 | 1192.89 | -1198.71
| 6869 | 4.53 | 331.79 | 6634.05 | 1199.87 | -1203.29
| 6963 | 2.33 | 336.98 | 6727.88 | 1204.9 | -1205.79
| 7057 | 3.08 | 355.43 | 6821.77 | 1209.18 | -1206.74
| 7151 | 2.68 | 356.31 | 6915.66 | 1213.89 | -1207.08
| 7245 | 2.15 | 336.54 | 7009.57 | 1217.7 | -1207.93
| 7338 | 2.55 | 329.24 | 7102.5 | 1221.08 | -1209.68
| 7432 | 2.37 | 329.33 | 7196.41 | 1224.54 | -1211.74
| 7713 | 3.03 | 292.85 | 7477.12 | 1232.43 | -1221.55
| 7994 | 3.78 | 265.52 | 7757.64 | 1234.59 | -1237.63
| 8373 | 5.14 | 262.27 | 8135.48 | 1231.33 | -1266.91
| 8655 | 4.22 | 287.14 | 8416.56 | 1232.69 | -1289.34
| 8936 | 3.34 | 277.82 | 8696.95 | 1236.85 | -1307.33
| 9002 | 3.34 | 277.82 | 8762.84 | 1237.37 | -1311.14

## Lookup (hidden)
North Reference | RetunValue | Grid Type | ReturnValue | Deviation Indicator | ReturnValue
| 2 |  | 0 |  | 2
True |  | SPCS-Colorado Central-NAD27 |  | Directional
Grid |  | SPCS-Colorado Central-NAD83 |  | High Angle
|  | SPCS-Colorado North-NAD27 |  | Horizontal
SPCS-Colorado North-NAD83
SPCS-Colorado South-NAD27
SPCS-Colorado South-NAD83
UTM-Zone 12 NAD27
UTM-Zone 12 NAD83
UTM-Zone 13 NAD27
UTM-Zone 13 NAD83