## Data
Header Information | measured depth (ft) | inclination (°) | azimuth (°) | true vertical depth (ft) | northing +N/-S (ft) | easting +E/-W (ft)
Operator Name | 0 | 0 | 0 | 0 | 0 | 0
Mallard Exploration | 144 | 0.07 | 329.3 | 144 | 0.08 | -0.04
Operator Number | 229 | 0.38 | 134.2 | 229 | -0.08 | 0.13
10670 | 314 | 2.15 | 107.78 | 313.98 | -0.76 | 1.85
Well Name and Number | 399 | 6.23 | 100.14 | 398.73 | -2.06 | 7.91
Cinnamon Teal 35-16HN | 482 | 11.2 | 102.87 | 480.75 | -4.65 | 20.21
API Number (if available) | 568 | 11.64 | 105.65 | 565.05 | -8.85 | 36.71
05-123-46650-00 | 651 | 12.34 | 111.46 | 646.24 | -14.35 | 53.03
Location: QQ SEC TWP RGE | 737 | 12.4 | 111.92 | 730.24 | -21.16 | 70.14
SESW Sec 35 Twp 8N Rge 60W | 819 | 12.51 | 112.98 | 810.31 | -27.92 | 86.49
Citing Type: Planned or Actual | 904 | 13.45 | 113.01 | 893.14 | -35.37 | 104.06
Actual | 989 | 15.16 | 113.29 | 975.5 | -43.63 | 123.37
Deviation Indicator | 1073 | 17.68 | 111.95 | 1056.07 | -52.75 | 145.29
Horizontal | 1158 | 21.05 | 109.43 | 1136.25 | -62.65 | 171.67
North Reference | 1241 | 23.93 | 110.01 | 1212.93 | -73.37 | 201.55
True | 1325 | 23.75 | 110.32 | 1289.76 | -85.08 | 233.42
Grid Type | 1411 | 23.93 | 109.58 | 1368.42 | -96.94 | 266.09
#VALUE! | 1494 | 24.37 | 110.4 | 1444.16 | -108.55 | 298
| 1578 | 24.18 | 111.29 | 1520.73 | -120.83 | 330.28
| 1645 | 24.63 | 111.77 | 1581.75 | -130.99 | 356.03
| 1741 | 25.85 | 114.07 | 1668.58 | -146.95 | 393.72
| 1835 | 32.79 | 109.36 | 1750.5 | -163.77 | 436.5
| 1929 | 34.73 | 106.94 | 1828.65 | -180.01 | 486.14
| 2023 | 36.15 | 99.4 | 1905.27 | -192.35 | 539.13
| 2117 | 36.15 | 98.3 | 1981.17 | -200.88 | 593.92
| 2211 | 35.57 | 94.29 | 2057.36 | -206.93 | 648.63
| 2305 | 34.82 | 93.72 | 2134.18 | -210.71 | 702.67
| 2399 | 35.22 | 97.46 | 2211.17 | -215.97 | 756.34
| 2493 | 35.93 | 100.02 | 2287.63 | -224.29 | 810.37
| 2588 | 35.84 | 104.56 | 2364.61 | -236.14 | 864.75
| 2682 | 35.84 | 104.95 | 2440.81 | -250.15 | 917.97
| 2776 | 35.88 | 103.98 | 2517 | -263.91 | 971.29
| 2870 | 36.1 | 102.66 | 2593.06 | -276.63 | 1025.04
| 2964 | 36.06 | 101.34 | 2669.03 | -288.14 | 1079.19
| 3058 | 36.37 | 104.56 | 2744.87 | -300.59 | 1133.3
| 3152 | 36.19 | 104.35 | 2820.65 | -314.47 | 1187.16
| 3245 | 35.35 | 109.58 | 2896.12 | -330.3 | 1239.12
| 3339 | 35.09 | 107.11 | 2972.92 | -347.36 | 1290.56
| 3434 | 34.29 | 107.73 | 3051.03 | -363.54 | 1342.15
| 3527 | 33.45 | 105.39 | 3128.25 | -378.33 | 1391.82
| 3622 | 31.68 | 105.04 | 3208.32 | -391.75 | 1441.16
| 3716 | 33.63 | 104.51 | 3287.45 | -404.68 | 1490.2
| 3811 | 35.84 | 108.61 | 3365.53 | -420.15 | 1542.04
| 3905 | 36.06 | 108.57 | 3441.63 | -437.74 | 1594.35
| 3999 | 36.19 | 108.04 | 3517.55 | -455.14 | 1646.96
| 4092 | 36.59 | 106.58 | 3592.42 | -471.56 | 1699.63
| 4186 | 37.21 | 104.25 | 3667.59 | -486.55 | 1754.04
| 4280 | 37.56 | 104.47 | 3742.28 | -500.7 | 1809.33
| 4373 | 37.69 | 104.29 | 3815.94 | -514.8 | 1864.32
| 4467 | 37.16 | 103.23 | 3890.59 | -528.4 | 1919.81
| 4562 | 36.32 | 100.37 | 3966.73 | -540.03 | 1975.42
| 4656 | 33.32 | 101.16 | 4043.89 | -550.04 | 2028.14
| 4750 | 28.72 | 101.12 | 4124.42 | -559.4 | 2075.66
| 4844 | 25.41 | 105.57 | 4208.13 | -569.17 | 2117.26
| 4938 | 23.64 | 105.39 | 4293.64 | -579.58 | 2154.86
| 5032 | 22.45 | 103.45 | 4380.14 | -588.76 | 2190.49
| 5127 | 21.3 | 104.03 | 4468.3 | -597.16 | 2224.87
| 5220 | 19 | 113.77 | 4555.62 | -607.36 | 2255.13
| 5314 | 17.81 | 114.21 | 4644.81 | -619.43 | 2282.24
| 5408 | 16.66 | 115.66 | 4734.59 | -631.16 | 2307.5
| 5502 | 12.37 | 110.95 | 4825.57 | -640.6 | 2329.06
| 5596 | 10.74 | 107.02 | 4917.67 | -646.76 | 2346.84
| 5690 | 9.01 | 106.36 | 5010.27 | -651.4 | 2362.28
| 5783 | 7.42 | 108.92 | 5102.31 | -655.4 | 2374.95
| 5878 | 6.32 | 105.48 | 5196.63 | -658.78 | 2385.79
| 5971 | 5.13 | 103.23 | 5289.17 | -661.1 | 2394.77
| 6066 | 1.06 | 116.5 | 5384.01 | -662.46 | 2399.69
| 6160 | 0.31 | 152.55 | 5478 | -663.08 | 2400.59
| 6254 | 0.53 | 258.35 | 5572 | -663.39 | 2400.28
| 6348 | 0.75 | 254.43 | 5665.99 | -663.64 | 2399.26
| 6442 | 5.52 | 354.59 | 5759.85 | -659.31 | 2398.24
| 6535 | 12.68 | 3.14 | 5851.62 | -644.64 | 2398.38
| 6629 | 25.36 | 3.06 | 5940.31 | -614.11 | 2400.03
| 6723 | 34.69 | 3.85 | 6021.61 | -567.22 | 2402.9
| 6817 | 41.63 | 5.35 | 6095.47 | -509.37 | 2407.62
| 6921 | 45.55 | 3.52 | 6170.79 | -437.9 | 2413.12
| 7015 | 58.53 | 0.6 | 6228.49 | -364 | 2415.61
| 7109 | 71.46 | 359.89 | 6268.14 | -278.99 | 2415.95
| 7204 | 84.83 | 4.18 | 6287.62 | -186.31 | 2419.33
| 7235 | 89.92 | 4.79 | 6289.04 | -155.45 | 2421.75
| 7298 | 90.77 | 4.95 | 6288.66 | -92.68 | 2427.09
| 7392 | 92.18 | 0.79 | 6286.24 | 1.15 | 2431.8
| 7486 | 92.9 | 359.26 | 6282.08 | 95.05 | 2431.84
| 7580 | 91.69 | 359.97 | 6278.31 | 188.97 | 2431.21
| 7674 | 90.65 | 0.33 | 6276.39 | 282.95 | 2431.46
| 7768 | 90.93 | 359.63 | 6275.1 | 376.94 | 2431.42
| 7862 | 91.25 | 359.22 | 6273.31 | 470.92 | 2430.48
| 7956 | 89.58 | 0.82 | 6272.63 | 564.91 | 2430.51
| 8050 | 88.61 | 1.43 | 6274.11 | 658.88 | 2432.36
| 8145 | 91.11 | 2.4 | 6274.34 | 753.82 | 2435.53
| 8239 | 92.27 | 2.19 | 6271.57 | 847.7 | 2439.3
| 8334 | 91.58 | 2.64 | 6268.38 | 942.56 | 2443.3
| 8427 | 90.56 | 2.96 | 6266.64 | 1035.43 | 2447.84
| 8521 | 90.81 | 1.96 | 6265.52 | 1129.34 | 2451.87
| 8615 | 90.01 | 1.8 | 6264.85 | 1223.29 | 2454.96
| 8710 | 89.71 | 0.25 | 6265.08 | 1318.27 | 2456.66
| 8817 | 88.91 | 0.37 | 6266.37 | 1425.26 | 2457.23
| 8910 | 89.93 | 1.56 | 6267.31 | 1518.24 | 2458.8
| 9005 | 87.45 | 359.97 | 6269.48 | 1613.19 | 2460.07
| 9098 | 89.17 | 358.87 | 6272.22 | 1706.14 | 2459.13
| 9193 | 88.91 | 358.74 | 6273.82 | 1801.11 | 2457.15
| 9287 | 89.84 | 0.85 | 6274.84 | 1895.1 | 2456.81
| 9381 | 89.79 | 1.29 | 6275.15 | 1989.08 | 2458.57
| 9474 | 90.06 | 0.59 | 6275.27 | 2082.07 | 2460.09
| 9568 | 89.04 | 1.82 | 6276.01 | 2176.04 | 2462.07
| 9662 | 89.62 | 1.12 | 6277.1 | 2270 | 2464.48
| 9756 | 90.54 | 3.67 | 6276.97 | 2363.91 | 2468.41
| 9850 | 91.69 | 2.39 | 6275.14 | 2457.76 | 2473.38
| 9944 | 90.85 | 3.32 | 6273.06 | 2551.61 | 2478.06
| 10038 | 89.22 | 2.26 | 6273 | 2645.5 | 2482.63
| 10132 | 89.57 | 1.56 | 6274 | 2739.44 | 2485.76
| 10226 | 88.2 | 0.06 | 6275.83 | 2833.41 | 2487.09
| 10320 | 88.56 | 0.46 | 6278.48 | 2927.37 | 2487.52
| 10414 | 88.95 | 0.19 | 6280.53 | 3021.35 | 2488.05
| 10508 | 89.79 | 0.23 | 6281.56 | 3115.34 | 2488.4
| 10602 | 89.35 | 1.87 | 6282.26 | 3209.32 | 2490.12
| 10696 | 89.48 | 2.17 | 6283.22 | 3303.25 | 2493.43
| 10790 | 89.22 | 2.92 | 6284.29 | 3397.15 | 2497.61
| 10885 | 89.84 | 1.95 | 6285.07 | 3492.06 | 2501.64
| 10979 | 89 | 3.36 | 6286.02 | 3585.95 | 2506
| 11072 | 90.06 | 3.01 | 6286.78 | 3678.81 | 2511.16
| 11167 | 89.75 | 4.02 | 6286.94 | 3773.63 | 2516.99
| 11260 | 87.8 | 2.53 | 6288.93 | 3866.45 | 2522.3
| 11355 | 88.64 | 358.82 | 6291.88 | 3961.38 | 2523.42
| 11448 | 89.4 | 0.01 | 6293.47 | 4054.36 | 2522.47
| 11490 | 89.79 | 0.63 | 6293.77 | 4096.35 | 2522.7
| 11548 | 89.79 | 0.63 | 6293.98 | 4154.35 | 2523.34

## Lookup (hidden)
North Reference | RetunValue | Grid Type | ReturnValue | Deviation Indicator | ReturnValue
| 2 |  | 0 |  | 4
True |  | SPCS-Colorado Central-NAD27 |  | Directional
Grid |  | SPCS-Colorado Central-NAD83 |  | High Angle
|  | SPCS-Colorado North-NAD27 |  | Horizontal
SPCS-Colorado North-NAD83
SPCS-Colorado South-NAD27
SPCS-Colorado South-NAD83
UTM-Zone 12 NAD27
UTM-Zone 12 NAD83
UTM-Zone 13 NAD27
UTM-Zone 13 NAD83