## Data
Header Information | measured depth (ft) | inclination (°) | azimuth (°) | true vertical depth (ft) | northing +N/-S (ft) | easting +E/-W (ft)
Operator Name | 0 | 0 | 0 | 0 | 0 | 0
Extraction Oil & Gas LLC. | 100 | 0 | 0 | 100 | 0 | 0 | 2
Operator Number | 200 | 0 | 0 | 200 | 0 | 0
10459 | 300 | 0 | 0 | 300 | 0 | 0
Well Name and Number | 400 | 0 | 0 | 400 | 0 | 0
RINN VALLEY WEST N18-20-8C | 500 | 0 | 0 | 500 | 0 | 0
API Number (if available) | 600 | 0 | 0 | 600 | 0 | 0
| 700 | 0 | 0 | 700 | 0 | 0
Location: QQ SEC TWP RGE | 800 | 0 | 0 | 800 | 0 | 0
Sec.18-T2N-R68W | 900 | 0 | 0 | 900 | 0 | 0
Citing Type: Planned or Actual | 1000 | 2 | 256.385 | 999.98 | -0.41 | -1.7
Planned | 1100 | 4 | 256.385 | 1099.84 | -1.64 | -6.78
Deviation Indicator | 1200 | 6 | 256.385 | 1199.45 | -3.69 | -15.25
Horizontal | 1300 | 8 | 256.385 | 1298.7 | -6.56 | -27.1
North Reference | 1400 | 10 | 256.385 | 1397.46 | -10.25 | -42.3
True | 1500 | 12 | 256.385 | 1495.62 | -14.74 | -60.84
Grid Type | 1600 | 14 | 256.385 | 1593.05 | -20.03 | -82.7
#VALUE! | 1700 | 16 | 256.385 | 1689.64 | -26.12 | -107.86
| 1800 | 17.3 | 256.385 | 1785.33 | -32.96 | -136.07
| 1900 | 17.3 | 256.385 | 1880.81 | -39.96 | -164.98
| 2000 | 17.3 | 256.385 | 1976.28 | -46.96 | -193.88
| 2100 | 17.3 | 256.385 | 2071.76 | -53.96 | -222.78
| 2200 | 17.3 | 256.385 | 2167.23 | -60.96 | -251.68
| 2300 | 17.3 | 256.385 | 2262.71 | -67.96 | -280.58
| 2400 | 17.3 | 256.385 | 2358.18 | -74.96 | -309.49
| 2499.99 | 17.3 | 256.385 | 2453.66 | -81.96 | -338.39
| 2599.99 | 17.3 | 256.385 | 2549.14 | -88.96 | -367.29
| 2699.99 | 17.3 | 256.385 | 2644.61 | -95.96 | -396.19
| 2799.99 | 17.3 | 256.385 | 2740.09 | -102.96 | -425.09
| 2899.99 | 17.3 | 256.385 | 2835.56 | -109.96 | -454
| 2999.99 | 17.3 | 256.385 | 2931.04 | -116.96 | -482.9
| 3099.99 | 17.3 | 256.385 | 3026.52 | -123.96 | -511.8
| 3199.99 | 17.3 | 256.385 | 3121.99 | -130.96 | -540.7
| 3299.99 | 17.3 | 256.385 | 3217.47 | -137.96 | -569.6
| 3399.99 | 17.3 | 256.385 | 3312.94 | -144.96 | -598.5
| 3499.99 | 17.3 | 256.385 | 3408.42 | -151.96 | -627.41
| 3599.99 | 17.3 | 256.385 | 3503.89 | -158.96 | -656.31
| 3699.99 | 17.3 | 256.385 | 3599.37 | -165.96 | -685.21
| 3799.99 | 17.3 | 256.385 | 3694.85 | -172.96 | -714.11
| 3899.99 | 17.3 | 256.385 | 3790.32 | -179.97 | -743.01
| 3999.99 | 17.3 | 256.385 | 3885.8 | -186.97 | -771.92
| 4099.99 | 17.3 | 256.385 | 3981.27 | -193.97 | -800.82
| 4199.99 | 17.3 | 256.385 | 4076.75 | -200.97 | -829.72
| 4299.99 | 17.3 | 256.385 | 4172.22 | -207.97 | -858.62
| 4399.99 | 17.3 | 256.385 | 4267.7 | -214.97 | -887.52
| 4499.99 | 17.3 | 256.385 | 4363.18 | -221.97 | -916.43
| 4599.99 | 17.3 | 256.385 | 4458.65 | -228.97 | -945.33
| 4699.99 | 17.3 | 256.385 | 4554.13 | -235.97 | -974.23
| 4799.99 | 17.3 | 256.385 | 4649.6 | -242.97 | -1003.13
| 4899.99 | 17.3 | 256.385 | 4745.08 | -249.97 | -1032.03
| 4999.99 | 17.3 | 256.385 | 4840.56 | -256.97 | -1060.94
| 5099.99 | 17.3 | 256.385 | 4936.03 | -263.97 | -1089.84
| 5199.99 | 17.3 | 256.385 | 5031.51 | -270.97 | -1118.74
| 5299.99 | 17.3 | 256.385 | 5126.98 | -277.97 | -1147.64
| 5399.99 | 17.3 | 256.385 | 5222.46 | -284.97 | -1176.54
| 5499.99 | 17.3 | 256.385 | 5317.93 | -291.97 | -1205.45
| 5599.99 | 17.3 | 256.385 | 5413.41 | -298.97 | -1234.35
| 5699.99 | 17.3 | 256.385 | 5508.89 | -305.97 | -1263.25
| 5799.99 | 17.3 | 256.385 | 5604.36 | -312.97 | -1292.15
| 5899.99 | 17.3 | 256.385 | 5699.84 | -319.97 | -1321.05
| 5999.99 | 17.3 | 256.385 | 5795.31 | -326.97 | -1349.96
| 6099.99 | 17.3 | 256.385 | 5890.79 | -333.97 | -1378.86
| 6199.99 | 17.3 | 256.385 | 5986.27 | -340.97 | -1407.76
| 6299.99 | 17.162 | 256.385 | 6081.74 | -347.97 | -1436.65
| 6399.99 | 15.162 | 256.385 | 6177.79 | -354.52 | -1463.7
| 6499.99 | 13.162 | 256.385 | 6274.74 | -360.28 | -1487.48
| 6599.99 | 11.162 | 256.385 | 6372.49 | -365.24 | -1507.96
| 6699.99 | 9.162 | 256.385 | 6470.92 | -369.39 | -1525.1
| 6799.99 | 7.162 | 256.385 | 6569.9 | -372.74 | -1538.9
| 6899.99 | 5.162 | 256.385 | 6669.32 | -375.26 | -1549.33
| 6999.99 | 3.162 | 256.385 | 6769.05 | -376.97 | -1556.38
| 7099.99 | 1.162 | 256.385 | 6868.97 | -377.86 | -1560.05
| 7199.99 | 1.192 | 0.152 | 6968.97 | -377.87 | -1560.62
| 7299.99 | 11.192 | 0.152 | 7068.26 | -367.1 | -1560.59
| 7399.99 | 21.192 | 0.152 | 7164.17 | -339.25 | -1560.52
| 7499.98 | 31.192 | 0.152 | 7253.79 | -295.17 | -1560.4
| 7599.98 | 41.192 | 0.152 | 7334.39 | -236.19 | -1560.24
| 7699.98 | 51.192 | 0.152 | 7403.52 | -164.12 | -1560.05
| 7799.98 | 61.193 | 0.152 | 7459.09 | -81.13 | -1559.83
| 7899.98 | 71.193 | 0.152 | 7499.41 | 10.24 | -1559.59
| 7999.98 | 81.193 | 0.152 | 7523.24 | 107.23 | -1559.33
| 8099.98 | 89.999 | 0.152 | 7530 | 206.88 | -1559.07
| 8199.98 | 89.999 | 0.152 | 7530 | 306.88 | -1558.8
| 8299.98 | 89.999 | 0.152 | 7530 | 406.88 | -1558.54
| 8399.98 | 89.999 | 0.152 | 7530 | 506.88 | -1558.27
| 8499.98 | 89.999 | 0.152 | 7530.01 | 606.88 | -1558.01
| 8599.98 | 89.999 | 0.152 | 7530.01 | 706.88 | -1557.74
| 8699.98 | 89.999 | 0.152 | 7530.01 | 806.88 | -1557.48
| 8799.98 | 89.999 | 0.152 | 7530.01 | 906.88 | -1557.21
| 8899.98 | 89.999 | 0.152 | 7530.01 | 1006.88 | -1556.94
| 8999.98 | 89.999 | 0.152 | 7530.01 | 1106.88 | -1556.68
| 9099.98 | 89.999 | 0.152 | 7530.01 | 1206.87 | -1556.41
| 9199.98 | 89.999 | 0.152 | 7530.02 | 1306.87 | -1556.15
| 9299.98 | 89.999 | 0.152 | 7530.02 | 1406.87 | -1555.88
| 9399.98 | 89.999 | 0.152 | 7530.02 | 1506.87 | -1555.62
| 9499.98 | 89.999 | 0.152 | 7530.02 | 1606.87 | -1555.35
| 9599.98 | 89.999 | 0.152 | 7530.02 | 1706.87 | -1555.09
| 9699.98 | 89.999 | 0.152 | 7530.02 | 1806.87 | -1554.82
| 9799.98 | 89.999 | 0.152 | 7530.02 | 1906.87 | -1554.56
| 9899.98 | 89.999 | 0.152 | 7530.03 | 2006.87 | -1554.29
| 9999.98 | 89.999 | 0.152 | 7530.03 | 2106.87 | -1554.03
| 10099.98 | 89.999 | 0.152 | 7530.03 | 2206.87 | -1553.76
| 10199.98 | 89.999 | 0.152 | 7530.03 | 2306.87 | -1553.49
| 10299.98 | 89.999 | 0.152 | 7530.03 | 2406.87 | -1553.23
| 10399.98 | 89.999 | 0.152 | 7530.03 | 2506.87 | -1552.96
| 10499.98 | 89.999 | 0.152 | 7530.03 | 2606.87 | -1552.7
| 10599.98 | 89.999 | 0.152 | 7530.04 | 2706.87 | -1552.43
| 10699.98 | 89.999 | 0.152 | 7530.04 | 2806.87 | -1552.17
| 10799.98 | 89.999 | 0.152 | 7530.04 | 2906.87 | -1551.9
| 10899.98 | 89.999 | 0.152 | 7530.04 | 3006.86 | -1551.64
| 10999.98 | 89.999 | 0.152 | 7530.04 | 3106.86 | -1551.37
| 11099.98 | 89.999 | 0.152 | 7530.04 | 3206.86 | -1551.11
| 11199.98 | 89.999 | 0.152 | 7530.04 | 3306.86 | -1550.84
| 11299.98 | 89.999 | 0.152 | 7530.05 | 3406.86 | -1550.58
| 11399.98 | 89.999 | 0.152 | 7530.05 | 3506.86 | -1550.31
| 11499.98 | 89.999 | 0.152 | 7530.05 | 3606.86 | -1550.04
| 11599.98 | 89.999 | 0.152 | 7530.05 | 3706.86 | -1549.78
| 11699.98 | 89.999 | 0.152 | 7530.05 | 3806.86 | -1549.51
| 11799.98 | 89.999 | 0.152 | 7530.05 | 3906.86 | -1549.25
| 11899.98 | 89.999 | 0.152 | 7530.05 | 4006.86 | -1548.98
| 11999.98 | 89.999 | 0.152 | 7530.06 | 4106.86 | -1548.72
| 12099.98 | 89.999 | 0.152 | 7530.06 | 4206.86 | -1548.45
| 12199.98 | 89.999 | 0.152 | 7530.06 | 4306.86 | -1548.19
| 12299.98 | 89.999 | 0.152 | 7530.06 | 4406.86 | -1547.92
| 12399.98 | 89.999 | 0.152 | 7530.06 | 4506.86 | -1547.66
| 12499.97 | 89.999 | 0.152 | 7530.06 | 4606.86 | -1547.39
| 12599.97 | 89.999 | 0.152 | 7530.06 | 4706.86 | -1547.13
| 12699.97 | 89.999 | 0.152 | 7530.07 | 4806.85 | -1546.86
| 12799.97 | 89.999 | 0.152 | 7530.07 | 4906.85 | -1546.6
| 12899.97 | 89.999 | 0.152 | 7530.07 | 5006.85 | -1546.33
| 12999.97 | 89.999 | 0.152 | 7530.07 | 5106.85 | -1546.06
| 13099.97 | 89.999 | 0.152 | 7530.07 | 5206.85 | -1545.8
| 13199.97 | 89.999 | 0.152 | 7530.07 | 5306.85 | -1545.53
| 13299.97 | 89.999 | 0.152 | 7530.07 | 5406.85 | -1545.27
| 13399.97 | 89.999 | 0.152 | 7530.08 | 5506.85 | -1545
| 13499.97 | 89.999 | 0.152 | 7530.08 | 5606.85 | -1544.74
| 13599.97 | 89.999 | 0.152 | 7530.08 | 5706.85 | -1544.47
| 13699.97 | 89.999 | 0.152 | 7530.08 | 5806.85 | -1544.21
| 13799.97 | 89.999 | 0.152 | 7530.08 | 5906.85 | -1543.94
| 13899.97 | 89.999 | 0.152 | 7530.08 | 6006.85 | -1543.68
| 13999.97 | 89.999 | 0.152 | 7530.08 | 6106.85 | -1543.41
| 14099.97 | 89.999 | 0.152 | 7530.09 | 6206.85 | -1543.15
| 14199.97 | 89.999 | 0.152 | 7530.09 | 6306.85 | -1542.88
| 14299.97 | 89.999 | 0.152 | 7530.09 | 6406.85 | -1542.61
| 14399.97 | 89.999 | 0.152 | 7530.09 | 6506.85 | -1542.35
| 14499.97 | 89.999 | 0.152 | 7530.09 | 6606.84 | -1542.08
| 14599.97 | 89.999 | 0.152 | 7530.09 | 6706.84 | -1541.82
| 14699.97 | 89.999 | 0.152 | 7530.09 | 6806.84 | -1541.55
| 14799.97 | 89.999 | 0.152 | 7530.1 | 6906.84 | -1541.29
| 14899.97 | 89.999 | 0.152 | 7530.1 | 7006.84 | -1541.02
| 14999.97 | 89.999 | 0.152 | 7530.1 | 7106.84 | -1540.76
| 15099.97 | 89.999 | 0.152 | 7530.1 | 7206.84 | -1540.49
| 15199.97 | 89.999 | 0.152 | 7530.1 | 7306.84 | -1540.23
| 15299.97 | 89.999 | 0.152 | 7530.1 | 7406.84 | -1539.96
| 15399.97 | 89.999 | 0.152 | 7530.1 | 7506.84 | -1539.7
| 15499.97 | 89.999 | 0.152 | 7530.11 | 7606.84 | -1539.43
| 15599.97 | 89.999 | 0.152 | 7530.11 | 7706.84 | -1539.16
| 15699.97 | 89.999 | 0.152 | 7530.11 | 7806.84 | -1538.9
| 15799.97 | 89.999 | 0.152 | 7530.11 | 7906.84 | -1538.63
| 15899.97 | 89.999 | 0.152 | 7530.11 | 8006.84 | -1538.37
| 15999.97 | 89.999 | 0.152 | 7530.11 | 8106.84 | -1538.1
| 16099.97 | 89.999 | 0.152 | 7530.11 | 8206.84 | -1537.84
| 16199.97 | 89.999 | 0.152 | 7530.12 | 8306.84 | -1537.57
| 16299.97 | 89.999 | 0.152 | 7530.12 | 8406.83 | -1537.31
| 16399.97 | 89.999 | 0.152 | 7530.12 | 8506.83 | -1537.04
| 16499.97 | 89.999 | 0.152 | 7530.12 | 8606.83 | -1536.78
| 16599.97 | 89.999 | 0.152 | 7530.12 | 8706.83 | -1536.51
| 16699.97 | 89.999 | 0.152 | 7530.12 | 8806.83 | -1536.25
| 16799.97 | 89.999 | 0.152 | 7530.12 | 8906.83 | -1535.98
| 16899.97 | 89.999 | 0.152 | 7530.13 | 9006.83 | -1535.71
| 16999.97 | 89.999 | 0.152 | 7530.13 | 9106.83 | -1535.45
| 17099.97 | 89.999 | 0.152 | 7530.13 | 9206.83 | -1535.18
| 17199.97 | 89.999 | 0.152 | 7530.13 | 9306.83 | -1534.92
| 17299.97 | 89.999 | 0.152 | 7530.13 | 9406.83 | -1534.65
| 17399.97 | 89.999 | 0.152 | 7530.13 | 9506.83 | -1534.39
| 17499.96 | 89.999 | 0.152 | 7530.13 | 9606.83 | -1534.12
| 17599.96 | 89.999 | 0.152 | 7530.13 | 9706.83 | -1533.86
| 17699.96 | 89.999 | 0.152 | 7530.14 | 9806.83 | -1533.59
| 17799.96 | 89.999 | 0.152 | 7530.14 | 9906.83 | -1533.33
| 17899.96 | 89.999 | 0.152 | 7530.14 | 10006.83 | -1533.06
| 17999.96 | 89.999 | 0.152 | 7530.14 | 10106.83 | -1532.8
| 18099.96 | 89.999 | 0.152 | 7530.14 | 10206.82 | -1532.53
| 18199.96 | 89.999 | 0.152 | 7530.14 | 10306.82 | -1532.26
| 18299.96 | 89.999 | 0.152 | 7530.14 | 10406.82 | -1532
| 18399.96 | 89.999 | 0.152 | 7530.15 | 10506.82 | -1531.73
| 18499.96 | 89.999 | 0.152 | 7530.15 | 10606.82 | -1531.47
| 18599.96 | 89.999 | 0.152 | 7530.15 | 10706.82 | -1531.2
| 18699.96 | 89.999 | 0.152 | 7530.15 | 10806.82 | -1530.94
| 18799.96 | 89.999 | 0.152 | 7530.15 | 10906.82 | -1530.67
| 18899.96 | 89.999 | 0.152 | 7530.15 | 11006.82 | -1530.41
| 18999.96 | 89.999 | 0.152 | 7530.15 | 11106.82 | -1530.14
| 19099.96 | 89.999 | 0.152 | 7530.16 | 11206.82 | -1529.88
| 19199.96 | 89.999 | 0.152 | 7530.16 | 11306.82 | -1529.61
| 19299.96 | 89.999 | 0.152 | 7530.16 | 11406.82 | -1529.35
| 19399.96 | 89.999 | 0.152 | 7530.16 | 11506.82 | -1529.08
| 19499.96 | 89.999 | 0.152 | 7530.16 | 11606.82 | -1528.81
| 19599.96 | 89.999 | 0.152 | 7530.16 | 11706.82 | -1528.55
| 19699.96 | 89.999 | 0.152 | 7530.16 | 11806.82 | -1528.28
| 19799.96 | 89.999 | 0.152 | 7530.17 | 11906.82 | -1528.02
| 19899.96 | 89.999 | 0.152 | 7530.17 | 12006.82 | -1527.75
| 19999.96 | 89.999 | 0.152 | 7530.17 | 12106.81 | -1527.49
| 20099.96 | 89.999 | 0.152 | 7530.17 | 12206.81 | -1527.22
| 20199.96 | 89.999 | 0.152 | 7530.17 | 12306.81 | -1526.96
| 20299.96 | 89.999 | 0.152 | 7530.17 | 12406.81 | -1526.69
| 20399.96 | 89.999 | 0.152 | 7530.17 | 12506.81 | -1526.43
| 20405.87 | 89.999 | 0.152 | 7530 | 12512.72 | -1526.19

## Lookup (hidden)
North Reference | RetunValue | Grid Type | ReturnValue | Deviation Indicator | ReturnValue
| 2 |  | 0 |  | 4
True |  | SPCS-Colorado Central-NAD27 |  | Directional
Grid |  | SPCS-Colorado Central-NAD83 |  | High Angle
|  | SPCS-Colorado North-NAD27 |  | Horizontal
SPCS-Colorado North-NAD83
SPCS-Colorado South-NAD27
SPCS-Colorado South-NAD83
UTM-Zone 12 NAD27
UTM-Zone 12 NAD83
UTM-Zone 13 NAD27
UTM-Zone 13 NAD83