## Data
Header Information | measured depth (ft) | inclination (°) | azimuth (°) | true vertical depth (ft) | northing +N/-S (ft) | easting +E/-W (ft)
Operator Name | 206 | 2.24 | 235.45 | 205.95 | -2.28 | -3.32
CAERUS | 297 | 3.43 | 259.01 | 296.84 | -3.81 | -7.45
Operator Number | 390 | 5.85 | 279.84 | 389.53 | -3.53 | -14.86
10456 | 481 | 7.34 | 294.87 | 479.93 | -0.29 | -24.7
Well Name and Number | 572 | 9.27 | 297.59 | 569.98 | 5.55 | -36.47
PUCKETT 12C-26 | 666 | 10.28 | 289.68 | 662.61 | 11.88 | -51.08
API Number (if available) | 761 | 11.47 | 294.25 | 755.91 | 18.61 | -67.67
| 855 | 12.48 | 296.71 | 847.86 | 27.02 | -85.27
Location: QQ SEC TWP RGE | 950 | 13.32 | 290.56 | 940.47 | 35.47 | -104.69
S26 T6S R97W | 1044 | 13.76 | 289.42 | 1031.86 | 42.99 | -125.37
Citing Type: Planned or Actual | 1139 | 14.41 | 293.02 | 1124 | 51.37 | -146.9
ACTUAL | 1233 | 13.67 | 290.56 | 1215.19 | 59.85 | -168.07
Deviation Indicator | 1328 | 13.4 | 283.18 | 1307.56 | 66.3 | -189.3
Directional | 1422 | 13.27 | 289.06 | 1399.03 | 72.31 | -210.1
North Reference | 1516 | 14.19 | 293.64 | 1490.35 | 80.45 | -230.86
True | 1611 | 12.88 | 291.17 | 1582.71 | 88.94 | -251.4
Grid Type | 1705 | 12.66 | 294.51 | 1674.38 | 97 | -270.54
#VALUE! | 1800 | 12.17 | 297.94 | 1767.16 | 106.01 | -288.86
| 1894 | 12 | 290.38 | 1859.09 | 114.06 | -306.77
| 1989 | 11.78 | 291.26 | 1952.05 | 121.01 | -325.07
| 2083 | 13.32 | 297.85 | 2043.8 | 129.55 | -343.59
| 2178 | 12.88 | 296.45 | 2136.33 | 139.38 | -362.74
| 2272 | 11.56 | 290.82 | 2228.2 | 147.4 | -380.93
| 2367 | 10.85 | 287.22 | 2321.39 | 153.43 | -398.37
| 2461 | 11.91 | 291.09 | 2413.54 | 159.54 | -415.87
| 2599 | 13.23 | 291.35 | 2548.23 | 170.41 | -443.86
| 2693 | 13.18 | 290.56 | 2639.75 | 178.09 | -463.91
| 2787 | 12.96 | 289.94 | 2731.31 | 185.45 | -483.86
| 2882 | 12.88 | 289.15 | 2823.91 | 192.55 | -503.87
| 2976 | 12.44 | 287.66 | 2915.62 | 199.06 | -523.42
| 3071 | 11.78 | 288.19 | 3008.51 | 205.19 | -542.38
| 3165 | 11.25 | 287.75 | 3100.62 | 210.98 | -560.23
| 3259 | 11.6 | 287.66 | 3192.75 | 216.65 | -577.97
| 3354 | 11.87 | 287.75 | 3285.77 | 222.52 | -596.37
| 3448 | 12.22 | 287.57 | 3377.7 | 228.47 | -615.07
| 3543 | 11.73 | 286.96 | 3470.63 | 234.33 | -633.89
| 3637 | 11.95 | 295.31 | 3562.64 | 241.27 | -651.83
| 3732 | 11.73 | 296.89 | 3655.62 | 249.85 | -669.33
| 3826 | 11.29 | 298.21 | 3747.73 | 258.52 | -685.96
| 3921 | 11.78 | 293.55 | 3840.81 | 266.79 | -703.05
| 4015 | 11.51 | 291.79 | 3932.87 | 274.1 | -720.55
| 4110 | 11.25 | 292.76 | 4026.01 | 281.21 | -737.9
| 4204 | 11.47 | 292.58 | 4118.16 | 288.34 | -754.98
| 4299 | 12.57 | 291.53 | 4211.08 | 295.76 | -773.32
| 4393 | 12.31 | 291.44 | 4302.87 | 303.18 | -792.16
| 4488 | 12.39 | 288.71 | 4395.68 | 310.15 | -811.24
| 4582 | 13.67 | 289.86 | 4487.25 | 317.16 | -831.24
| 4676 | 13.45 | 289.42 | 4578.63 | 324.57 | -852
| 4771 | 12.26 | 284.14 | 4671.25 | 330.71 | -872.2
| 4865 | 11.87 | 280.28 | 4763.18 | 334.87 | -891.39
| 4960 | 12.35 | 285.55 | 4856.07 | 339.34 | -910.79
| 5054 | 13.05 | 291 | 4947.77 | 345.83 | -930.39
| 5149 | 12.92 | 291 | 5040.34 | 353.48 | -950.31
| 5243 | 13.01 | 290.91 | 5131.94 | 361.03 | -970.01
| 5338 | 13.1 | 292.14 | 5224.49 | 368.9 | -989.97
| 5432 | 13.05 | 292.05 | 5316.05 | 376.9 | -1009.67
| 5527 | 12.88 | 291.44 | 5408.63 | 384.8 | -1029.47
| 5621 | 13.14 | 291 | 5500.22 | 392.45 | -1049.2
| 5716 | 13.54 | 291 | 5592.65 | 400.31 | -1069.66
| 5810 | 12.04 | 290.47 | 5684.32 | 407.68 | -1089.12
| 5904 | 10.94 | 290.65 | 5776.43 | 414.26 | -1106.65
| 5999 | 10.37 | 289.94 | 5869.8 | 420.35 | -1123.12
| 6093 | 9.05 | 291.17 | 5962.45 | 425.91 | -1137.97
| 6188 | 6.77 | 297.06 | 6056.54 | 431.15 | -1149.93
| 6282 | 4.7 | 291.79 | 6150.06 | 435.1 | -1158.44
| 6377 | 5.14 | 290.38 | 6244.71 | 438.03 | -1166.04
| 6471 | 4.61 | 292.89 | 6338.37 | 440.97 | -1173.47
| 6565 | 3.47 | 300.14 | 6432.14 | 443.86 | -1179.41
| 6849 | 3.87 | 276.76 | 6715.57 | 449.31 | -1196.36
| 7132 | 4.57 | 271.4 | 6997.8 | 450.71 | -1217.12
| 7415 | 4.09 | 274.47 | 7280 | 451.77 | -1238.45
| 7699 | 4.31 | 265.95 | 7563.24 | 451.81 | -1259.19
| 8892 | 4.31 | 265.95 | 8752.86 | 445.47 | -1348.62

## Lookup (hidden)
North Reference | RetunValue | Grid Type | ReturnValue | Deviation Indicator | ReturnValue
| 2 |  | 0 |  | 2
True |  | SPCS-Colorado Central-NAD27 |  | Directional
Grid |  | SPCS-Colorado Central-NAD83 |  | High Angle
|  | SPCS-Colorado North-NAD27 |  | Horizontal
SPCS-Colorado North-NAD83
SPCS-Colorado South-NAD27
SPCS-Colorado South-NAD83
UTM-Zone 12 NAD27
UTM-Zone 12 NAD83
UTM-Zone 13 NAD27
UTM-Zone 13 NAD83