## Data
Header Information | measured depth (ft) | inclination (°) | azimuth (°) | true vertical depth (ft) | northing +N/-S (ft) | easting +E/-W (ft)
Operator Name | 176 | 1.14 | 273.77 | 175.99 | 0.12 | -1.75
CAERUS | 206 | 1.01 | 292.93 | 205.98 | 0.24 | -2.29
Operator Number | 297 | 0.26 | 183.24 | 296.98 | 0.34 | -3.04
10456 | 390 | 1.76 | 268.15 | 389.96 | 0.09 | -4.48
Well Name and Number | 481 | 3.03 | 278.87 | 480.88 | 0.41 | -8.25
PUCKETT 12D-26 | 572 | 5.93 | 288.71 | 571.6 | 2.29 | -15.08
API Number (if available) | 666 | 8.92 | 282.65 | 664.8 | 5.45 | -26.79
| 761 | 9.45 | 274.65 | 758.58 | 7.69 | -41.75
Location: QQ SEC TWP RGE | 855 | 10.72 | 272.89 | 851.13 | 8.76 | -58.18
S26 T6S R97W | 950 | 12.17 | 270.08 | 944.24 | 9.22 | -77.02
Citing Type: Planned or Actual | 1044 | 10.85 | 276.06 | 1036.35 | 10.17 | -95.72
ACTUAL | 1139 | 10.9 | 282.91 | 1129.65 | 13.12 | -113.37
Deviation Indicator | 1233 | 11.12 | 286.87 | 1221.92 | 17.73 | -130.71
Directional | 1328 | 12 | 289.5 | 1314.99 | 23.69 | -148.79
North Reference | 1422 | 12.7 | 280.36 | 1406.82 | 28.81 | -168.16
True | 1516 | 11.95 | 271.22 | 1498.67 | 30.87 | -188.06
Grid Type | 1611 | 11.91 | 275.53 | 1591.62 | 32.03 | -207.65
#VALUE! | 1705 | 11.51 | 277.73 | 1683.66 | 34.22 | -226.6
| 1800 | 10.46 | 276.32 | 1776.92 | 36.45 | -244.56
| 1894 | 9.54 | 284.41 | 1869.49 | 39.33 | -260.59
| 1989 | 10.9 | 291.79 | 1962.99 | 44.62 | -276.55
| 2083 | 12.61 | 291.97 | 2055.01 | 51.76 | -294.32
| 2178 | 12.66 | 280.01 | 2147.73 | 57.45 | -314.2
| 2272 | 13.27 | 278.78 | 2239.33 | 60.89 | -335
| 2367 | 11.78 | 277.55 | 2332.07 | 63.82 | -355.39
| 2461 | 13.18 | 282.74 | 2423.85 | 67.45 | -375.36
| 2628 | 13.98 | 286.08 | 2586.18 | 77.24 | -413.31
| 2723 | 13.93 | 280.54 | 2678.38 | 82.51 | -435.58
| 2817 | 12.79 | 269.73 | 2769.85 | 84.53 | -457.11
| 2911 | 12.39 | 272.81 | 2861.59 | 84.97 | -477.59
| 3006 | 11.6 | 274.47 | 2954.52 | 86.22 | -497.29
| 3100 | 10.94 | 266.56 | 3046.71 | 86.42 | -515.62
| 3195 | 12.57 | 259.62 | 3139.72 | 84.01 | -534.79
| 3289 | 13.89 | 258.3 | 3231.22 | 79.88 | -555.9
| 3383 | 15.69 | 258.83 | 3322.1 | 75.13 | -579.42
| 3478 | 15.69 | 264.28 | 3413.57 | 71.36 | -604.81
| 3572 | 15.65 | 271.49 | 3504.08 | 70.43 | -630.13
| 3667 | 14.81 | 279.92 | 3595.76 | 72.85 | -654.9
| 3761 | 14.15 | 287.75 | 3686.78 | 78.42 | -677.68
| 3856 | 14.24 | 288.63 | 3778.88 | 85.7 | -699.81
| 3951 | 14.11 | 288.19 | 3870.99 | 93.04 | -721.89
| 4045 | 13.71 | 285.2 | 3962.23 | 99.54 | -743.52
| 4139 | 12.92 | 289.24 | 4053.71 | 105.93 | -764.19
| 4234 | 12.88 | 288.36 | 4146.31 | 112.76 | -784.27
| 4328 | 12.96 | 285.9 | 4237.93 | 118.95 | -804.35
| 4423 | 13.01 | 276.85 | 4330.51 | 123.14 | -825.22
| 4517 | 11.87 | 274.74 | 4422.3 | 125.2 | -845.36
| 4612 | 11.73 | 278.87 | 4515.3 | 127.5 | -864.63
| 4706 | 12.09 | 286.96 | 4607.28 | 131.85 | -883.49
| 4801 | 10.99 | 285.29 | 4700.36 | 137.14 | -901.74
| 4895 | 10.15 | 280.8 | 4792.76 | 141.05 | -918.52
| 5084 | 11.16 | 285.11 | 4978.5 | 148.94 | -952.54
| 5178 | 10.2 | 285.29 | 5070.88 | 153.51 | -969.35
| 5273 | 11.78 | 285.55 | 5164.13 | 158.32 | -986.81
| 5367 | 11.34 | 281.51 | 5256.22 | 162.74 | -1005.11
| 5462 | 11.51 | 286.69 | 5349.34 | 167.33 | -1023.34
| 5556 | 11.56 | 286.6 | 5441.45 | 172.71 | -1041.35
| 5651 | 10.02 | 276.94 | 5534.77 | 176.43 | -1058.68
| 5745 | 9.93 | 269.99 | 5627.35 | 177.41 | -1074.9
| 5840 | 8.92 | 272.1 | 5721.07 | 177.68 | -1090.45
| 5934 | 8.39 | 269.03 | 5814 | 177.83 | -1104.59
| 6029 | 8.09 | 272.1 | 5908.02 | 177.96 | -1118.2
| 6123 | 8.39 | 269.64 | 6001.05 | 178.16 | -1131.67
| 6217 | 6.46 | 280.01 | 6094.26 | 179.04 | -1143.74
| 6312 | 6.77 | 274.65 | 6188.63 | 180.42 | -1154.58
| 6406 | 5.58 | 285.29 | 6282.09 | 182.07 | -1164.51
| 6501 | 3.38 | 275.18 | 6376.79 | 183.55 | -1171.76
| 6784 | 4.26 | 275.97 | 6659.16 | 185.39 | -1190.52
| 7067 | 4.26 | 272.98 | 6941.38 | 187.03 | -1211.47
| 7351 | 4 | 262.52 | 7224.64 | 186.29 | -1231.83
| 7634 | 3.91 | 257.25 | 7506.97 | 182.88 | -1251.03
| 7918 | 5.8 | 266.04 | 7789.94 | 179.75 | -1274.79
| 8173 | 6.15 | 265.95 | 8043.56 | 177.89 | -1301.27
| 8456 | 6.33 | 268.67 | 8324.88 | 176.46 | -1331.99
| 8737 | 5.71 | 265.6 | 8604.33 | 175.03 | -1361.41
| 8814 | 5.89 | 264.98 | 8680.94 | 174.39 | -1369.16
| 8868 | 5.89 | 264.98 | 8734.65 | 173.9 | -1374.68

## Lookup (hidden)
North Reference | RetunValue | Grid Type | ReturnValue | Deviation Indicator | ReturnValue
| 2 |  | 0 |  | 2
True |  | SPCS-Colorado Central-NAD27 |  | Directional
Grid |  | SPCS-Colorado Central-NAD83 |  | High Angle
|  | SPCS-Colorado North-NAD27 |  | Horizontal
SPCS-Colorado North-NAD83
SPCS-Colorado South-NAD27
SPCS-Colorado South-NAD83
UTM-Zone 12 NAD27
UTM-Zone 12 NAD83
UTM-Zone 13 NAD27
UTM-Zone 13 NAD83