## Data
Header Information | measured depth (ft) | inclination (°) | azimuth (°) | true vertical depth (ft) | northing +N/-S (ft) | easting +E/-W (ft)
Operator Name | 0 | 0 | 0 | 0 | 0 | 0
Caerus Oil & Gas | 206 | 2.02 | 272.29 | 205.96 | 0.15 | -3.63
Operator Number | 297 | 4.83 | 258.14 | 296.79 | -0.58 | -8.98
| 390 | 7.82 | 255.24 | 389.21 | -3 | -18.93
Well Name and Number | 481 | 10.81 | 257.52 | 479 | -6.42 | -33.25
PUCKETT 13B-26 | 572 | 13.67 | 250.93 | 567.93 | -11.78 | -51.75
API Number (if available) | 666 | 14.11 | 242.4 | 659.19 | -20.71 | -72.41
05-123- | 761 | 12.26 | 240.56 | 751.68 | -31.04 | -91.46
Location: QQ SEC TWP RGE | 855 | 10.77 | 253.22 | 843.8 | -38.48 | -108.56
SECTION 26-T6S-R97W | 950 | 10.37 | 256.12 | 937.19 | -43.09 | -125.36
Citing Type: Planned or Actual | 1044 | 10.94 | 259.98 | 1029.57 | -46.68 | -142.36
ACTUAL | 1139 | 12.66 | 260.69 | 1122.56 | -49.93 | -161.51
Deviation Indicator | 1233 | 12 | 252.25 | 1214.4 | -54.57 | -180.98
Directional | 1328 | 10.24 | 245.22 | 1307.61 | -61.13 | -198.06
North Reference | 1422 | 11.43 | 250.84 | 1399.94 | -67.69 | -214.44
True | 1516 | 11.21 | 248.03 | 1492.11 | -74.16 | -231.71
Grid Type | 1611 | 11.16 | 254.45 | 1585.31 | -80.08 | -249.13
#VALUE! | 1705 | 10.99 | 258.4 | 1677.56 | -84.32 | -266.68
| 1800 | 10.85 | 256.82 | 1770.84 | -88.18 | -284.25
| 1894 | 11.91 | 259.37 | 1862.99 | -91.99 | -302.4
| 1989 | 12.57 | 256.91 | 1955.83 | -96.14 | -322.1
| 2083 | 12.61 | 254.8 | 2047.57 | -101.14 | -341.97
| 2178 | 13.18 | 257.35 | 2140.18 | -106.23 | -362.54
| 2272 | 11.56 | 257.08 | 2231.99 | -110.69 | -382.18
| 2367 | 12.92 | 257.26 | 2324.83 | -115.16 | -401.82
| 2461 | 13.98 | 258.66 | 2416.25 | -119.71 | -423.2
| 2534 | 13.98 | 256.73 | 2487.09 | -123.47 | -440.43
| 2628 | 13.8 | 256.99 | 2578.34 | -128.6 | -462.41
| 2722 | 13.1 | 256.2 | 2669.76 | -133.66 | -483.67
| 2817 | 13.14 | 256.38 | 2762.28 | -138.77 | -504.62
| 2911 | 12.57 | 250.32 | 2853.93 | -144.73 | -524.64
| 3006 | 12.31 | 242.58 | 2946.71 | -152.88 | -543.36
| 3100 | 11.21 | 246.54 | 3038.73 | -161.13 | -560.64
| 3194 | 12.35 | 256.82 | 3130.76 | -167.06 | -578.81
| 3289 | 13.14 | 256.82 | 3223.42 | -171.84 | -599.22
| 3383 | 13.27 | 252.42 | 3314.94 | -177.53 | -619.91
| 3478 | 13.54 | 255.76 | 3407.35 | -183.56 | -641.08
| 3572 | 13.58 | 253.57 | 3498.73 | -189.39 | -662.33
| 3667 | 14.02 | 253.39 | 3590.99 | -195.84 | -684.06
| 3761 | 14.77 | 257.96 | 3682.04 | -201.59 | -706.69
| 3856 | 13.36 | 255.41 | 3774.19 | -206.88 | -729.15
| 3950 | 12.31 | 252.16 | 3865.84 | -212.69 | -749.2
| 4045 | 12.39 | 251.37 | 3958.64 | -219.05 | -768.5
| 4139 | 11.65 | 251.9 | 4050.58 | -225.22 | -787.08
| 4234 | 10.64 | 250.14 | 4143.79 | -231.18 | -804.45
| 4328 | 10.06 | 242.84 | 4236.26 | -237.87 | -819.91
| 4423 | 10.37 | 247.33 | 4329.76 | -244.95 | -835.19
| 4517 | 10.55 | 259.28 | 4422.21 | -249.82 | -851.45
| 4612 | 10.2 | 256.38 | 4515.66 | -253.41 | -868.17
| 4706 | 10.94 | 258.31 | 4608.06 | -257.18 | -884.99
| 4800 | 12.26 | 252.95 | 4700.14 | -261.92 | -903.27
| 4895 | 11.95 | 248.82 | 4793.03 | -268.43 | -922.09
| 4989 | 10.81 | 252.78 | 4885.18 | -274.55 | -939.58
| 5084 | 11.82 | 258.93 | 4978.34 | -279.06 | -957.64
| 5178 | 12.13 | 259.54 | 5070.29 | -282.7 | -976.8
| 5273 | 11.12 | 258.05 | 5163.34 | -286.41 | -995.58
| 5367 | 12.13 | 253.39 | 5255.41 | -291.11 | -1013.91
| 5462 | 12.83 | 253.3 | 5348.17 | -296.99 | -1033.58
| 5556 | 11.91 | 252.34 | 5439.99 | -302.94 | -1052.82
| 5651 | 12.39 | 254.71 | 5532.86 | -308.6 | -1071.99
| 5745 | 11.38 | 254.36 | 5624.84 | -313.76 | -1090.65
| 5839 | 10.9 | 257.43 | 5717.07 | -318.19 | -1108.26
| 5934 | 11.56 | 257.26 | 5810.25 | -322.25 | -1126.31
| 6028 | 10.06 | 252.07 | 5902.58 | -326.85 | -1143.31
| 6123 | 9.93 | 248.38 | 5996.14 | -332.42 | -1158.82
| 6217 | 8.39 | 248.47 | 6088.94 | -337.93 | -1172.73
| 6312 | 8.22 | 248.73 | 6182.95 | -342.93 | -1185.51
| 6406 | 6.11 | 251.46 | 6276.21 | -346.96 | -1196.51
| 6501 | 5.36 | 257.17 | 6370.73 | -349.56 | -1205.63
| 6595 | 4.79 | 261.39 | 6464.36 | -351.12 | -1213.79
| 6689 | 2.81 | 247.5 | 6558.15 | -352.59 | -1219.8
| 6973 | 3.08 | 230.98 | 6841.78 | -360.05 | -1232.16
| 7200 | 4.22 | 238.89 | 7068.32 | -368.21 | -1244.05
| 7540 | 6.02 | 233.53 | 7406.95 | -385.27 | -1269.1
| 7823 | 8.22 | 238.54 | 7687.75 | -404.65 | -1298.3
| 8107 | 10.06 | 241.44 | 7968.14 | -427.11 | -1337.4
| 8390 | 11.73 | 240.47 | 8246.03 | -453.11 | -1384.15
| 8672 | 13.58 | 239.42 | 8521.16 | -484.08 | -1437.6
| 8798 | 13.36 | 234.58 | 8643.7 | -500.05 | -1462.2
| 8866 | 13.36 | 234.58 | 8709.86 | -509.15 | -1475

## Lookup (hidden)
North Reference | RetunValue | Grid Type | ReturnValue | Deviation Indicator | ReturnValue
| 2 |  | 0 |  | 2
True |  | SPCS-Colorado Central-NAD27 |  | Directional
Grid |  | SPCS-Colorado Central-NAD83 |  | High Angle
|  | SPCS-Colorado North-NAD27 |  | Horizontal
SPCS-Colorado North-NAD83
SPCS-Colorado South-NAD27
SPCS-Colorado South-NAD83
UTM-Zone 12 NAD27
UTM-Zone 12 NAD83
UTM-Zone 13 NAD27
UTM-Zone 13 NAD83