## Data
Header Information | measured depth (ft) | inclination (°) | azimuth (°) | true vertical depth (ft) | northing +N/-S (ft) | easting +E/-W (ft)
Operator Name | 0 | 0 | 0 | 0 | 0 | 0
Caerus Oil & Gas | 145 | 1.45 | 226.92 | 144.98 | -1.25 | -1.34
Operator Number | 176 | 2.02 | 225.33 | 175.97 | -1.91 | -2.02
| 206 | 2.86 | 238.78 | 205.94 | -2.66 | -3.03
Well Name and Number | 237 | 3.96 | 245.9 | 236.89 | -3.5 | -4.67
PUCKETT 13D-26 | 298 | 4.97 | 247.92 | 297.7 | -5.36 | -9.04
API Number (if available) | 390 | 6.81 | 248.1 | 389.21 | -8.89 | -17.8
05-123- | 481 | 9.01 | 243.62 | 479.34 | -14.07 | -29.19
Location: QQ SEC TWP RGE | 572 | 12.04 | 240.71 | 568.8 | -21.88 | -43.85
SECTION 26-T6S-R97W | 666 | 15.73 | 237.99 | 660.04 | -33.43 | -63.21
Citing Type: Planned or Actual | 761 | 16.61 | 229.2 | 751.29 | -49.13 | -84.42
ACTUAL | 855 | 15.21 | 226.74 | 841.69 | -66.37 | -103.57
Deviation Indicator | 950 | 13.49 | 232.28 | 933.73 | -81.69 | -121.41
Directional | 1044 | 12.52 | 229.38 | 1025.32 | -95.03 | -137.82
North Reference | 1139 | 12.83 | 227.36 | 1118 | -108.88 | -153.39
True | 1233 | 13.71 | 231.13 | 1209.49 | -122.94 | -169.74
Grid Type | 1328 | 13.36 | 224.1 | 1301.86 | -137.89 | -186.15
#VALUE! | 1422 | 12.79 | 224.02 | 1393.42 | -153.17 | -200.94
| 1517 | 13.18 | 230.26 | 1486 | -167.65 | -216.57
| 1611 | 14.37 | 230.96 | 1577.29 | -181.85 | -233.87
| 1706 | 14.59 | 232.72 | 1669.28 | -196.52 | -252.55
| 1800 | 14.15 | 234.39 | 1760.34 | -210.39 | -271.31
| 1894 | 13.84 | 239.4 | 1851.55 | -222.8 | -290.33
| 1989 | 14.5 | 245.37 | 1943.66 | -233.54 | -310.92
| 2083 | 14.37 | 240.54 | 2034.7 | -244.18 | -331.78
| 2178 | 15.21 | 239.92 | 2126.55 | -256.23 | -352.83
| 2272 | 15.21 | 243.35 | 2217.26 | -267.94 | -374.52
| 2367 | 14.41 | 236.5 | 2309.11 | -280.05 | -395.51
| 2496 | 14.77 | 238.17 | 2433.95 | -297.59 | -422.87
| 2628 | 14.63 | 234.65 | 2561.63 | -316.1 | -450.76
| 2722 | 14.99 | 237.46 | 2652.51 | -329.51 | -470.69
| 2816 | 14.5 | 233.24 | 2743.42 | -343.09 | -490.37
| 2911 | 14.06 | 231.84 | 2835.48 | -357.34 | -508.97
| 3005 | 15.12 | 231.75 | 2926.45 | -371.99 | -527.58
| 3099 | 15.34 | 231.05 | 3017.15 | -387.39 | -546.88
| 3194 | 14.77 | 231.05 | 3108.89 | -402.9 | -566.07
| 3288 | 14.33 | 230.87 | 3199.87 | -417.78 | -584.41
| 3383 | 14.9 | 234.56 | 3291.8 | -432.28 | -603.48
| 3477 | 15.29 | 236.5 | 3382.56 | -446.13 | -623.66
| 3572 | 14.06 | 232.72 | 3474.46 | -460.03 | -643.29
| 3666 | 14.06 | 230.17 | 3565.64 | -474.26 | -661.14
| 3761 | 14.33 | 233.16 | 3657.74 | -488.7 | -679.41
| 3855 | 14.94 | 233.07 | 3748.69 | -502.96 | -698.41
| 3950 | 13.45 | 232.72 | 3840.79 | -517.01 | -716.99
| 4044 | 13.93 | 235.88 | 3932.12 | -529.98 | -735.06
| 4139 | 13.76 | 235.71 | 4024.36 | -542.76 | -753.86
| 4233 | 13.76 | 235 | 4115.66 | -555.47 | -772.25
| 4328 | 13.8 | 235.97 | 4207.93 | -568.29 | -790.9
| 4422 | 14.55 | 235.79 | 4299.07 | -581.2 | -809.95
| 4516 | 14.24 | 232.72 | 4390.12 | -594.84 | -828.92
| 4611 | 14.81 | 233.68 | 4482.08 | -609.11 | -848
| 4705 | 13.84 | 233.6 | 4573.16 | -622.9 | -866.73
| 4800 | 13.58 | 238.52 | 4665.45 | -635.47 | -885.38
| 4894 | 13.05 | 233.6 | 4756.93 | -647.53 | -903.34
| 4989 | 14.33 | 232.72 | 4849.23 | -661.01 | -921.33
| 5083 | 14.99 | 228.85 | 4940.17 | -676.06 | -939.74
| 5178 | 15.38 | 229.46 | 5031.85 | -692.33 | -958.56
| 5272 | 15.47 | 233.24 | 5122.47 | -707.94 | -978.08
| 5367 | 15.34 | 231.57 | 5214.06 | -723.33 | -998.07
| 5461 | 15.56 | 232.63 | 5304.66 | -738.71 | -1017.83
| 5556 | 14.99 | 235.79 | 5396.3 | -753.35 | -1038.12
| 5650 | 13.01 | 241.15 | 5487.51 | -765.3 | -1057.44
| 5745 | 11.73 | 243 | 5580.3 | -774.84 | -1075.42
| 5839 | 11.07 | 235.53 | 5672.45 | -784.29 | -1091.37
| 5933 | 9.36 | 229.73 | 5764.96 | -794.34 | -1104.64
| 6028 | 7.21 | 240.1 | 5858.97 | -802.3 | -1115.71
| 6122 | 6.99 | 243.79 | 5952.25 | -807.77 | -1125.95
| 6217 | 6.86 | 239.92 | 6046.56 | -813.17 | -1136.05
| 6311 | 6.37 | 240.36 | 6139.93 | -818.56 | -1145.44
| 6406 | 5.93 | 239.57 | 6234.39 | -823.65 | -1154.25
| 6500 | 5.58 | 245.37 | 6327.91 | -828.01 | -1162.59
| 6594 | 5.1 | 248.27 | 6421.5 | -831.47 | -1170.63
| 6689 | 3.82 | 261.55 | 6516.22 | -833.49 | -1177.68
| 6783 | 3.16 | 247.83 | 6610.04 | -834.93 | -1183.18
| 7067 | 2.24 | 263.04 | 6893.73 | -838.56 | -1195.94
| 7350 | 5.54 | 242.82 | 7176.05 | -845.47 | -1213.58
| 7634 | 10.5 | 239.13 | 7457.19 | -865.02 | -1248.01
| 7917 | 14.37 | 234.74 | 7733.5 | -898.54 | -1298.84
| 8201 | 16.3 | 234.3 | 8007.38 | -942.15 | -1359.99
| 8484 | 17.75 | 233.24 | 8277.97 | -991.14 | -1426.8
| 8765 | 20.61 | 230.34 | 8543.35 | -1048.35 | -1499.21
| 8837 | 21.01 | 228.5 | 8610.65 | -1064.99 | -1518.63
| 8911 | 21.01 | 228.5 | 8679.73 | -1082.57 | -1538.5

## Lookup (hidden)
North Reference | RetunValue | Grid Type | ReturnValue | Deviation Indicator | ReturnValue
| 2 |  | 0 |  | 2
True |  | SPCS-Colorado Central-NAD27 |  | Directional
Grid |  | SPCS-Colorado Central-NAD83 |  | High Angle
|  | SPCS-Colorado North-NAD27 |  | Horizontal
SPCS-Colorado North-NAD83
SPCS-Colorado South-NAD27
SPCS-Colorado South-NAD83
UTM-Zone 12 NAD27
UTM-Zone 12 NAD83
UTM-Zone 13 NAD27
UTM-Zone 13 NAD83