## Data
Header Information | measured depth (ft) | inclination (°) | azimuth (°) | true vertical depth (ft) | northing +N/-S (ft) | easting +E/-W (ft)
Operator Name | 0 | 0 | 125.536 | 0 | 0 | 0
Bonanza Creek Energy Operating Company | 17 | 0 | 125.536 | 17 | 0 | 0
Operator Number | 117 | 0 | 125.536 | 117 | 0 | 0
8960 | 217 | 0 | 125.536 | 217 | 0 | 0
Well Name and Number | 317 | 0 | 125.536 | 317 | 0 | 0
ANTELOPE FEDERAL 44-19-18XRLNB | 417 | 0 | 125.536 | 417 | 0 | 0
API Number (if available) | 517 | 0 | 125.536 | 517 | 0 | 0
| 617 | 0 | 125.536 | 617 | 0 | 0
Location: QQ SEC TWP RGE | 717 | 0 | 125.536 | 717 | 0 | 0
SESE 19 5N 62W | 817 | 0 | 125.536 | 817 | 0 | 0
Citing Type: Planned or Actual | 917 | 0 | 125.536 | 917 | 0 | 0
Planned | 1017 | 0 | 125.536 | 1017 | 0 | 0
Deviation Indicator | 1117 | 0 | 125.536 | 1117 | 0 | 0
Horizontal | 1217 | 0 | 125.536 | 1217 | 0 | 0
North Reference | 1317 | 0 | 125.536 | 1317 | 0 | 0
True | 1417 | 0 | 125.536 | 1417 | 0 | 0
Grid Type | 1517 | 0 | 125.536 | 1517 | 0 | 0
#VALUE! | 1617 | 0 | 125.536 | 1617 | 0 | 0
| 1700 | 0 | 125.536 | 1700 | 0 | 0
| 1717 | 0.34 | 125.536 | 1717 | -0.03 | 0.04
| 1817 | 2.34 | 125.536 | 1816.97 | -1.39 | 1.94
| 1917 | 4.34 | 125.536 | 1916.79 | -4.77 | 6.68
| 2017 | 6.34 | 125.536 | 2016.35 | -10.18 | 14.26
| 2093.71 | 7.874 | 125.536 | 2092.47 | -15.7 | 21.98
| 2117 | 7.874 | 125.536 | 2115.54 | -17.55 | 24.58
| 2217 | 7.874 | 125.536 | 2214.6 | -25.52 | 35.73
| 2317 | 7.874 | 125.536 | 2313.66 | -33.48 | 46.87
| 2417 | 7.874 | 125.536 | 2412.71 | -41.44 | 58.02
| 2517 | 7.874 | 125.536 | 2511.77 | -49.4 | 69.17
| 2617 | 7.874 | 125.536 | 2610.83 | -57.37 | 80.32
| 2717 | 7.874 | 125.536 | 2709.88 | -65.33 | 91.47
| 2817 | 7.874 | 125.536 | 2808.94 | -73.29 | 102.62
| 2917 | 7.874 | 125.536 | 2908 | -81.25 | 113.76
| 3017 | 7.874 | 125.536 | 3007.06 | -89.22 | 124.91
| 3117 | 7.874 | 125.536 | 3106.11 | -97.18 | 136.06
| 3217 | 7.874 | 125.536 | 3205.17 | -105.14 | 147.21
| 3317 | 7.874 | 125.536 | 3304.23 | -113.1 | 158.36
| 3417 | 7.874 | 125.536 | 3403.28 | -121.07 | 169.51
| 3517 | 7.874 | 125.536 | 3502.34 | -129.03 | 180.65
| 3617 | 7.874 | 125.536 | 3601.4 | -136.99 | 191.8
| 3717 | 7.874 | 125.536 | 3700.46 | -144.95 | 202.95
| 3817 | 7.874 | 125.536 | 3799.51 | -152.92 | 214.1
| 3917 | 7.874 | 125.536 | 3898.57 | -160.88 | 225.25
| 4017 | 7.874 | 125.536 | 3997.63 | -168.84 | 236.4
| 4117 | 7.874 | 125.536 | 4096.68 | -176.8 | 247.54
| 4217 | 7.874 | 125.536 | 4195.74 | -184.77 | 258.69
| 4317 | 7.874 | 125.536 | 4294.8 | -192.73 | 269.84
| 4417 | 7.874 | 125.536 | 4393.86 | -200.69 | 280.99
| 4517 | 7.874 | 125.536 | 4492.91 | -208.66 | 292.14
| 4617 | 7.874 | 125.536 | 4591.97 | -216.62 | 303.29
| 4717 | 7.874 | 125.536 | 4691.03 | -224.58 | 314.44
| 4817 | 7.874 | 125.536 | 4790.08 | -232.54 | 325.58
| 4917 | 7.874 | 125.536 | 4889.14 | -240.51 | 336.73
| 5017 | 7.874 | 125.536 | 4988.2 | -248.47 | 347.88
| 5117 | 7.874 | 125.536 | 5087.26 | -256.43 | 359.03
| 5217 | 7.874 | 125.536 | 5186.31 | -264.39 | 370.18
| 5317 | 7.874 | 125.536 | 5285.37 | -272.36 | 381.33
| 5417 | 7.874 | 125.536 | 5384.43 | -280.32 | 392.47
| 5517 | 7.874 | 125.536 | 5483.48 | -288.28 | 403.62
| 5617 | 7.874 | 125.536 | 5582.54 | -296.24 | 414.77
| 5717 | 7.874 | 125.536 | 5681.6 | -304.21 | 425.92
| 5796.75 | 7.874 | 125.536 | 5760.59 | -310.56 | 434.81
| 5817 | 6.912 | 111.624 | 5780.68 | -311.81 | 437.07
| 5917 | 9.863 | 40.732 | 5879.83 | -307.53 | 448.28
| 6017 | 18.599 | 19.844 | 5976.72 | -285.98 | 459.31
| 6117 | 28.173 | 12.412 | 6068.42 | -247.83 | 469.83
| 6217 | 37.954 | 8.565 | 6152.14 | -194.23 | 479.5
| 6317 | 47.816 | 6.116 | 6225.32 | -126.81 | 488.05
| 6417 | 57.716 | 4.334 | 6285.76 | -47.62 | 495.21
| 6517 | 67.635 | 2.906 | 6331.61 | 40.93 | 500.77
| 6617 | 77.566 | 1.67 | 6361.47 | 136.16 | 504.54
| 6717 | 87.501 | 0.526 | 6374.45 | 235.17 | 506.43
| 6742.15 | 90 | 0.244 | 6375 | 260.3 | 506.6
| 6817 | 90 | 0.244 | 6375 | 335.16 | 506.92
| 6917 | 90 | 0.244 | 6375 | 435.16 | 507.34
| 7017 | 90 | 0.244 | 6375 | 535.16 | 507.77
| 7117 | 90 | 0.244 | 6375 | 635.15 | 508.19
| 7217 | 90 | 0.244 | 6375 | 735.15 | 508.62
| 7317 | 90 | 0.244 | 6375 | 835.15 | 509.05
| 7417 | 90 | 0.244 | 6375 | 935.15 | 509.47
| 7517 | 90 | 0.244 | 6375 | 1035.15 | 509.9
| 7617 | 90 | 0.244 | 6375 | 1135.15 | 510.32
| 7717 | 90 | 0.244 | 6375 | 1235.15 | 510.75
| 7817 | 90 | 0.244 | 6375 | 1335.15 | 511.17
| 7917 | 90 | 0.244 | 6375 | 1435.15 | 511.6
| 8017 | 90 | 0.244 | 6375 | 1535.15 | 512.03
| 8117 | 90 | 0.244 | 6375 | 1635.15 | 512.45
| 8217 | 90 | 0.244 | 6375 | 1735.14 | 512.88
| 8317 | 90 | 0.244 | 6375 | 1835.14 | 513.3
| 8417 | 90 | 0.244 | 6375 | 1935.14 | 513.73
| 8517 | 90 | 0.244 | 6375 | 2035.14 | 514.15
| 8617 | 90 | 0.244 | 6375 | 2135.14 | 514.58
| 8717 | 90 | 0.244 | 6375 | 2235.14 | 515.01
| 8817 | 90 | 0.244 | 6375 | 2335.14 | 515.43
| 8917 | 90 | 0.244 | 6375 | 2435.14 | 515.86
| 9017 | 90 | 0.244 | 6375 | 2535.14 | 516.28
| 9117 | 90 | 0.244 | 6375 | 2635.14 | 516.71
| 9217 | 90 | 0.244 | 6375 | 2735.14 | 517.13
| 9317 | 90 | 0.244 | 6375 | 2835.13 | 517.56
| 9417 | 90 | 0.244 | 6375 | 2935.13 | 517.99
| 9517 | 90 | 0.244 | 6375 | 3035.13 | 518.41
| 9617 | 90 | 0.244 | 6375 | 3135.13 | 518.84
| 9717 | 90 | 0.244 | 6375 | 3235.13 | 519.26
| 9817 | 90 | 0.244 | 6375 | 3335.13 | 519.69
| 9917 | 90 | 0.244 | 6375 | 3435.13 | 520.11
| 10017 | 90 | 0.244 | 6375 | 3535.13 | 520.54
| 10117 | 90 | 0.244 | 6375 | 3635.13 | 520.97
| 10217 | 90 | 0.244 | 6375 | 3735.13 | 521.39
| 10317 | 90 | 0.244 | 6375 | 3835.13 | 521.82
| 10417 | 90 | 0.244 | 6375 | 3935.12 | 522.24
| 10517 | 90 | 0.244 | 6375 | 4035.12 | 522.67
| 10617 | 90 | 0.244 | 6375 | 4135.12 | 523.09
| 10717 | 90 | 0.244 | 6375 | 4235.12 | 523.52
| 10817 | 90 | 0.244 | 6375 | 4335.12 | 523.95
| 10917 | 90 | 0.244 | 6375 | 4435.12 | 524.37
| 11017 | 90 | 0.244 | 6375 | 4535.12 | 524.8
| 11117 | 90 | 0.244 | 6375 | 4635.12 | 525.22
| 11217 | 90 | 0.244 | 6375 | 4735.12 | 525.65
| 11317 | 90 | 0.244 | 6375 | 4835.12 | 526.07
| 11417 | 90 | 0.244 | 6375 | 4935.12 | 526.5
| 11517 | 90 | 0.244 | 6375 | 5035.11 | 526.93
| 11617 | 90 | 0.244 | 6375 | 5135.11 | 527.35
| 11717 | 90 | 0.244 | 6375 | 5235.11 | 527.78
| 11817 | 90 | 0.244 | 6375 | 5335.11 | 528.2
| 11917 | 90 | 0.244 | 6375 | 5435.11 | 528.63
| 12017 | 90 | 0.244 | 6375 | 5535.11 | 529.05
| 12117 | 90 | 0.244 | 6375 | 5635.11 | 529.48
| 12217 | 90 | 0.244 | 6375 | 5735.11 | 529.91
| 12317 | 90 | 0.244 | 6375 | 5835.11 | 530.33
| 12417 | 90 | 0.244 | 6375 | 5935.11 | 530.76
| 12517 | 90 | 0.244 | 6375 | 6035.11 | 531.18
| 12617 | 90 | 0.244 | 6375 | 6135.1 | 531.61
| 12717 | 90 | 0.244 | 6375 | 6235.1 | 532.03
| 12817 | 90 | 0.244 | 6375 | 6335.1 | 532.46
| 12917 | 90 | 0.244 | 6375 | 6435.1 | 532.89
| 13017 | 90 | 0.244 | 6375 | 6535.1 | 533.31
| 13117 | 90 | 0.244 | 6375 | 6635.1 | 533.74
| 13217 | 90 | 0.244 | 6375 | 6735.1 | 534.16
| 13317 | 90 | 0.244 | 6375 | 6835.1 | 534.59
| 13417 | 90 | 0.244 | 6375 | 6935.1 | 535.01
| 13517 | 90 | 0.244 | 6375 | 7035.1 | 535.44
| 13617 | 90 | 0.244 | 6375 | 7135.1 | 535.87
| 13717 | 90 | 0.244 | 6375 | 7235.09 | 536.29
| 13817 | 90 | 0.244 | 6375 | 7335.09 | 536.72
| 13917 | 90 | 0.244 | 6375 | 7435.09 | 537.14
| 14017 | 90 | 0.244 | 6375 | 7535.09 | 537.57
| 14117 | 90 | 0.244 | 6375 | 7635.09 | 537.99
| 14217 | 90 | 0.244 | 6375 | 7735.09 | 538.42
| 14317 | 90 | 0.244 | 6375 | 7835.09 | 538.85
| 14417 | 90 | 0.244 | 6375 | 7935.09 | 539.27
| 14517 | 90 | 0.244 | 6375 | 8035.09 | 539.7
| 14617 | 90 | 0.244 | 6375 | 8135.09 | 540.12
| 14717 | 90 | 0.244 | 6375 | 8235.09 | 540.55
| 14817 | 90 | 0.244 | 6375 | 8335.09 | 540.97
| 14917 | 90 | 0.244 | 6375 | 8435.08 | 541.4
| 15017 | 90 | 0.244 | 6375 | 8535.08 | 541.83
| 15117 | 90 | 0.244 | 6375 | 8635.08 | 542.25
| 15217 | 90 | 0.244 | 6375 | 8735.08 | 542.68
| 15317 | 90 | 0.244 | 6375 | 8835.08 | 543.1
| 15417 | 90 | 0.244 | 6375 | 8935.08 | 543.53
| 15517 | 90 | 0.244 | 6375 | 9035.08 | 543.95
| 15617 | 90 | 0.244 | 6375 | 9135.08 | 544.38
| 15717 | 90 | 0.244 | 6375 | 9235.08 | 544.81
| 15817 | 90 | 0.244 | 6375 | 9335.08 | 545.23
| 15917 | 90 | 0.244 | 6375 | 9435.08 | 545.66
| 16017 | 90 | 0.244 | 6375 | 9535.07 | 546.08
| 16117 | 90 | 0.244 | 6375 | 9635.07 | 546.51
| 16217 | 90 | 0.244 | 6375 | 9735.07 | 546.93
| 16312.23 | 90 | 0.244 | 6375 | 9830.3 | 547.34

## Lookup (hidden)
North Reference | RetunValue | Grid Type | ReturnValue | Deviation Indicator | ReturnValue
| 2 |  | 0 |  | 4
True |  | SPCS-Colorado Central-NAD27 |  | Directional
Grid |  | SPCS-Colorado Central-NAD83 |  | High Angle
|  | SPCS-Colorado North-NAD27 |  | Horizontal
SPCS-Colorado North-NAD83
SPCS-Colorado South-NAD27
SPCS-Colorado South-NAD83
UTM-Zone 12 NAD27
UTM-Zone 12 NAD83
UTM-Zone 13 NAD27
UTM-Zone 13 NAD83