## Data
Header Information | measured depth (ft) | inclination (°) | azimuth (°) | true vertical depth (ft) | northing +N/-S (ft) | easting +E/-W (ft)
Operator Name | 0 | 0 | 241.339 | 0 | 0 | 0
Bonanza Creek Energy Operating Company | 17 | 0 | 241.339 | 17 | 0 | 0
Operator Number | 117 | 0 | 241.339 | 117 | 0 | 0
8960 | 217 | 0 | 241.339 | 217 | 0 | 0
Well Name and Number | 317 | 0 | 241.339 | 317 | 0 | 0
ANTELOPE O34-19-18MRLNB | 417 | 0 | 241.339 | 417 | 0 | 0
API Number (if available) | 517 | 0 | 241.339 | 517 | 0 | 0
| 617 | 0 | 241.339 | 617 | 0 | 0
Location: QQ SEC TWP RGE | 717 | 0 | 241.339 | 717 | 0 | 0
SWSE 19 5N 62W | 817 | 0 | 241.339 | 817 | 0 | 0
Citing Type: Planned or Actual | 917 | 0 | 241.339 | 917 | 0 | 0
Planned | 1017 | 0 | 241.339 | 1017 | 0 | 0
Deviation Indicator | 1117 | 0 | 241.339 | 1117 | 0 | 0
Horizontal | 1217 | 0 | 241.339 | 1217 | 0 | 0
North Reference | 1317 | 0 | 241.339 | 1317 | 0 | 0
True | 1417 | 0 | 241.339 | 1417 | 0 | 0
Grid Type | 1517 | 0 | 241.339 | 1517 | 0 | 0
#VALUE! | 1617 | 0 | 241.339 | 1617 | 0 | 0
| 1717 | 0 | 241.339 | 1717 | 0 | 0
| 1800 | 0 | 241.339 | 1800 | 0 | 0
| 1817 | 0.34 | 241.339 | 1817 | -0.02 | -0.04
| 1917 | 2.34 | 241.339 | 1916.97 | -1.15 | -2.1
| 2017 | 4.34 | 241.339 | 2016.79 | -3.94 | -7.21
| 2117 | 6.34 | 241.339 | 2116.35 | -8.4 | -15.37
| 2217 | 8.34 | 241.339 | 2215.53 | -14.53 | -26.58
| 2317 | 10.34 | 241.339 | 2314.2 | -22.31 | -40.82
| 2365.7 | 11.314 | 241.339 | 2362.03 | -26.7 | -48.85
| 2417 | 11.314 | 241.339 | 2412.33 | -31.53 | -57.68
| 2517 | 11.314 | 241.339 | 2510.39 | -40.94 | -74.9
| 2617 | 11.314 | 241.339 | 2608.45 | -50.35 | -92.11
| 2717 | 11.314 | 241.339 | 2706.5 | -59.76 | -109.33
| 2817 | 11.314 | 241.339 | 2804.56 | -69.17 | -126.54
| 2917 | 11.314 | 241.339 | 2902.62 | -78.58 | -143.76
| 3017 | 11.314 | 241.339 | 3000.67 | -87.99 | -160.97
| 3117 | 11.314 | 241.339 | 3098.73 | -97.4 | -178.18
| 3217 | 11.314 | 241.339 | 3196.79 | -106.81 | -195.4
| 3317 | 11.314 | 241.339 | 3294.84 | -116.22 | -212.61
| 3417 | 11.314 | 241.339 | 3392.9 | -125.63 | -229.83
| 3517 | 11.314 | 241.339 | 3490.96 | -135.04 | -247.04
| 3617 | 11.314 | 241.339 | 3589.01 | -144.44 | -264.26
| 3717 | 11.314 | 241.339 | 3687.07 | -153.85 | -281.47
| 3817 | 11.314 | 241.339 | 3785.13 | -163.26 | -298.69
| 3917 | 11.314 | 241.339 | 3883.18 | -172.67 | -315.9
| 4017 | 11.314 | 241.339 | 3981.24 | -182.08 | -333.12
| 4117 | 11.314 | 241.339 | 4079.3 | -191.49 | -350.33
| 4217 | 11.314 | 241.339 | 4177.35 | -200.9 | -367.55
| 4317 | 11.314 | 241.339 | 4275.41 | -210.31 | -384.76
| 4417 | 11.314 | 241.339 | 4373.47 | -219.72 | -401.98
| 4517 | 11.314 | 241.339 | 4471.52 | -229.13 | -419.19
| 4617 | 11.314 | 241.339 | 4569.58 | -238.54 | -436.4
| 4717 | 11.314 | 241.339 | 4667.64 | -247.95 | -453.62
| 4817 | 11.314 | 241.339 | 4765.69 | -257.36 | -470.83
| 4917 | 11.314 | 241.339 | 4863.75 | -266.77 | -488.05
| 5017 | 11.314 | 241.339 | 4961.81 | -276.18 | -505.26
| 5117 | 11.314 | 241.339 | 5059.86 | -285.59 | -522.48
| 5217 | 11.314 | 241.339 | 5157.92 | -295 | -539.69
| 5317 | 11.314 | 241.339 | 5255.98 | -304.41 | -556.91
| 5417 | 11.314 | 241.339 | 5354.03 | -313.82 | -574.12
| 5517 | 11.314 | 241.339 | 5452.09 | -323.23 | -591.34
| 5617 | 11.314 | 241.339 | 5550.15 | -332.64 | -608.55
| 5717 | 11.314 | 241.339 | 5648.2 | -342.05 | -625.77
| 5817 | 11.314 | 241.339 | 5746.26 | -351.46 | -642.98
| 5856.78 | 11.314 | 241.339 | 5785.27 | -355.2 | -649.83
| 5917 | 10.125 | 273.533 | 5844.49 | -357.71 | -660.31
| 6017 | 14.79 | 316.201 | 5942.3 | -347.93 | -677.96
| 6117 | 23.084 | 333.893 | 6036.88 | -321.05 | -695.46
| 6217 | 32.323 | 342.235 | 6125.36 | -277.87 | -712.29
| 6317 | 41.886 | 347.122 | 6205.03 | -219.72 | -727.93
| 6417 | 51.589 | 350.455 | 6273.5 | -148.36 | -741.9
| 6517 | 61.365 | 352.99 | 6328.66 | -65.96 | -753.78
| 6617 | 71.179 | 355.088 | 6368.86 | 24.98 | -763.21
| 6717 | 81.015 | 356.952 | 6392.86 | 121.7 | -769.91
| 6808.28 | 90 | 358.564 | 6400 | 212.53 | -773.46
| 6817 | 90 | 358.564 | 6400 | 221.25 | -773.67
| 6917 | 90 | 358.564 | 6400 | 321.22 | -776.18
| 7017 | 90 | 358.564 | 6400 | 421.19 | -778.69
| 7117 | 90 | 358.564 | 6400 | 521.15 | -781.19
| 7217 | 90 | 358.564 | 6400 | 621.12 | -783.7
| 7317 | 90 | 358.564 | 6400 | 721.09 | -786.2
| 7417 | 90 | 358.564 | 6400 | 821.06 | -788.71
| 7517 | 90 | 358.564 | 6400 | 921.03 | -791.21
| 7617 | 90 | 358.564 | 6400 | 1021 | -793.72
| 7717 | 90 | 358.564 | 6400 | 1120.97 | -796.22
| 7817 | 90 | 358.564 | 6400 | 1220.93 | -798.73
| 7917 | 90 | 358.564 | 6400 | 1320.9 | -801.23
| 8017 | 90 | 358.564 | 6400 | 1420.87 | -803.74
| 8117 | 90 | 358.564 | 6400 | 1520.84 | -806.24
| 8217 | 90 | 358.564 | 6400 | 1620.81 | -808.75
| 8317 | 90 | 358.564 | 6400 | 1720.78 | -811.25
| 8417 | 90 | 358.564 | 6400 | 1820.75 | -813.76
| 8517 | 90 | 358.564 | 6400 | 1920.71 | -816.26
| 8617 | 90 | 358.564 | 6400 | 2020.68 | -818.77
| 8717 | 90 | 358.564 | 6400 | 2120.65 | -821.28
| 8817 | 90 | 358.564 | 6400 | 2220.62 | -823.78
| 8917 | 90 | 358.564 | 6400 | 2320.59 | -826.29
| 9017 | 90 | 358.564 | 6400 | 2420.56 | -828.79
| 9117 | 90 | 358.564 | 6400 | 2520.53 | -831.3
| 9217 | 90 | 358.564 | 6400 | 2620.49 | -833.8
| 9317 | 90 | 358.564 | 6400 | 2720.46 | -836.31
| 9417 | 90 | 358.564 | 6400 | 2820.43 | -838.81
| 9517 | 90 | 358.564 | 6400 | 2920.4 | -841.32
| 9617 | 90 | 358.564 | 6400 | 3020.37 | -843.82
| 9717 | 90 | 358.564 | 6400 | 3120.34 | -846.33
| 9817 | 90 | 358.564 | 6400 | 3220.31 | -848.83
| 9917 | 90 | 358.564 | 6400 | 3320.27 | -851.34
| 10017 | 90 | 358.564 | 6400 | 3420.24 | -853.84
| 10117 | 90 | 358.564 | 6400 | 3520.21 | -856.35
| 10217 | 90 | 358.564 | 6400 | 3620.18 | -858.85
| 10317 | 90 | 358.564 | 6400 | 3720.15 | -861.36
| 10417 | 90 | 358.564 | 6400 | 3820.12 | -863.87
| 10517 | 90 | 358.564 | 6400 | 3920.09 | -866.37
| 10617 | 90 | 358.564 | 6400 | 4020.06 | -868.88
| 10717 | 90 | 358.564 | 6400 | 4120.02 | -871.38
| 10817 | 90 | 358.564 | 6400 | 4219.99 | -873.89
| 10917 | 90 | 358.564 | 6400 | 4319.96 | -876.39
| 11017 | 90 | 358.564 | 6400 | 4419.93 | -878.9
| 11117 | 90 | 358.564 | 6400 | 4519.9 | -881.4
| 11217 | 90 | 358.564 | 6400 | 4619.87 | -883.91
| 11317 | 90 | 358.564 | 6400 | 4719.84 | -886.41
| 11349.7 | 90 | 358.564 | 6400 | 4752.53 | -887.23

## Lookup (hidden)
North Reference | RetunValue | Grid Type | ReturnValue | Deviation Indicator | ReturnValue
| 2 |  | 0 |  | 4
True |  | SPCS-Colorado Central-NAD27 |  | Directional
Grid |  | SPCS-Colorado Central-NAD83 |  | High Angle
|  | SPCS-Colorado North-NAD27 |  | Horizontal
SPCS-Colorado North-NAD83
SPCS-Colorado South-NAD27
SPCS-Colorado South-NAD83
UTM-Zone 12 NAD27
UTM-Zone 12 NAD83
UTM-Zone 13 NAD27
UTM-Zone 13 NAD83