## Data
Header Information | measured depth (ft) | inclination (°) | azimuth (°) | true vertical depth (ft) | northing +N/-S (ft) | easting +E/-W (ft)
Operator Name | 0 | 0 | 195.927 | 0 | 0 | 0
Bonanza Creek Energy Operating Company | 17 | 0 | 195.927 | 17 | 0 | 0
Operator Number | 117 | 0 | 195.927 | 117 | 0 | 0
8960 | 217 | 0 | 195.927 | 217 | 0 | 0
Well Name and Number | 317 | 0 | 195.927 | 317 | 0 | 0
ANTELOPE T34-19-18MRLNB | 417 | 0 | 195.927 | 417 | 0 | 0
API Number (if available) | 517 | 0 | 195.927 | 517 | 0 | 0
| 617 | 0 | 195.927 | 617 | 0 | 0
Location: QQ SEC TWP RGE | 717 | 0 | 195.927 | 717 | 0 | 0
SESE 19 5N 62W | 817 | 0 | 195.927 | 817 | 0 | 0
Citing Type: Planned or Actual | 917 | 0 | 195.927 | 917 | 0 | 0
Planned | 1017 | 0 | 195.927 | 1017 | 0 | 0
Deviation Indicator | 1117 | 0 | 195.927 | 1117 | 0 | 0
Horizontal | 1217 | 0 | 195.927 | 1217 | 0 | 0
North Reference | 1317 | 0 | 195.927 | 1317 | 0 | 0
True | 1417 | 0 | 195.927 | 1417 | 0 | 0
Grid Type | 1517 | 0 | 195.927 | 1517 | 0 | 0
#VALUE! | 1617 | 0 | 195.927 | 1617 | 0 | 0
| 1717 | 0 | 195.927 | 1717 | 0 | 0
| 1817 | 0 | 195.927 | 1817 | 0 | 0
| 1917 | 0 | 195.927 | 1917 | 0 | 0
| 2000 | 0 | 195.927 | 2000 | 0 | 0
| 2017 | 0.34 | 195.927 | 2017 | -0.05 | -0.01
| 2117 | 2.34 | 195.927 | 2116.97 | -2.3 | -0.66
| 2217 | 4.34 | 195.927 | 2216.79 | -7.9 | -2.25
| 2269.55 | 5.391 | 195.927 | 2269.16 | -12.19 | -3.48
| 2317 | 5.391 | 195.927 | 2316.39 | -16.47 | -4.7
| 2417 | 5.391 | 195.927 | 2415.95 | -25.51 | -7.28
| 2517 | 5.391 | 195.927 | 2515.51 | -34.54 | -9.86
| 2617 | 5.391 | 195.927 | 2615.07 | -43.58 | -12.44
| 2717 | 5.391 | 195.927 | 2714.62 | -52.61 | -15.01
| 2817 | 5.391 | 195.927 | 2814.18 | -61.65 | -17.59
| 2917 | 5.391 | 195.927 | 2913.74 | -70.68 | -20.17
| 3017 | 5.391 | 195.927 | 3013.3 | -79.72 | -22.75
| 3117 | 5.391 | 195.927 | 3112.85 | -88.75 | -25.33
| 3217 | 5.391 | 195.927 | 3212.41 | -97.78 | -27.9
| 3317 | 5.391 | 195.927 | 3311.97 | -106.82 | -30.48
| 3417 | 5.391 | 195.927 | 3411.53 | -115.85 | -33.06
| 3517 | 5.391 | 195.927 | 3511.08 | -124.89 | -35.64
| 3617 | 5.391 | 195.927 | 3610.64 | -133.92 | -38.22
| 3717 | 5.391 | 195.927 | 3710.2 | -142.96 | -40.79
| 3817 | 5.391 | 195.927 | 3809.76 | -151.99 | -43.37
| 3917 | 5.391 | 195.927 | 3909.32 | -161.03 | -45.95
| 4017 | 5.391 | 195.927 | 4008.87 | -170.06 | -48.53
| 4117 | 5.391 | 195.927 | 4108.43 | -179.1 | -51.11
| 4217 | 5.391 | 195.927 | 4207.99 | -188.13 | -53.69
| 4317 | 5.391 | 195.927 | 4307.55 | -197.17 | -56.26
| 4417 | 5.391 | 195.927 | 4407.1 | -206.2 | -58.84
| 4517 | 5.391 | 195.927 | 4506.66 | -215.24 | -61.42
| 4617 | 5.391 | 195.927 | 4606.22 | -224.27 | -64
| 4717 | 5.391 | 195.927 | 4705.78 | -233.3 | -66.58
| 4817 | 5.391 | 195.927 | 4805.33 | -242.34 | -69.15
| 4917 | 5.391 | 195.927 | 4904.89 | -251.37 | -71.73
| 5017 | 5.391 | 195.927 | 5004.45 | -260.41 | -74.31
| 5117 | 5.391 | 195.927 | 5104.01 | -269.44 | -76.89
| 5217 | 5.391 | 195.927 | 5203.56 | -278.48 | -79.47
| 5317 | 5.391 | 195.927 | 5303.12 | -287.51 | -82.05
| 5417 | 5.391 | 195.927 | 5402.68 | -296.55 | -84.62
| 5517 | 5.391 | 195.927 | 5502.24 | -305.58 | -87.2
| 5617 | 5.391 | 195.927 | 5601.8 | -314.62 | -89.78
| 5717 | 5.391 | 195.927 | 5701.35 | -323.65 | -92.36
| 5767 | 5.391 | 195.927 | 5751.13 | -328.17 | -93.65
| 5817 | 1.681 | 263.606 | 5801.04 | -330.51 | -95.02
| 5917 | 10.015 | 348.316 | 5900.51 | -322.14 | -98.25
| 6017 | 19.943 | 353.23 | 5997 | -296.62 | -102.03
| 6117 | 29.918 | 354.941 | 6087.56 | -254.74 | -106.25
| 6217 | 39.905 | 355.851 | 6169.47 | -197.76 | -110.78
| 6317 | 49.896 | 356.444 | 6240.21 | -127.42 | -115.49
| 6417 | 59.89 | 356.884 | 6297.65 | -45.86 | -120.22
| 6517 | 69.884 | 357.243 | 6340.03 | 44.46 | -124.84
| 6617 | 79.88 | 357.558 | 6366.08 | 140.78 | -129.21
| 6717 | 89.875 | 357.853 | 6375 | 240.17 | -133.19
| 6718.25 | 90 | 357.857 | 6375 | 241.42 | -133.24
| 6817 | 90 | 357.857 | 6375 | 340.1 | -136.93
| 6917 | 90 | 357.857 | 6375 | 440.03 | -140.67
| 7017 | 90 | 357.857 | 6375 | 539.96 | -144.41
| 7117 | 90 | 357.857 | 6375 | 639.89 | -148.15
| 7217 | 90 | 357.857 | 6375 | 739.82 | -151.89
| 7317 | 90 | 357.857 | 6375 | 839.75 | -155.63
| 7417 | 90 | 357.857 | 6375 | 939.68 | -159.37
| 7517 | 90 | 357.857 | 6375 | 1039.61 | -163.1
| 7617 | 90 | 357.857 | 6375 | 1139.54 | -166.84
| 7717 | 90 | 357.857 | 6375 | 1239.47 | -170.58
| 7817 | 90 | 357.857 | 6375 | 1339.4 | -174.32
| 7917 | 90 | 357.857 | 6375 | 1439.33 | -178.06
| 8017 | 90 | 357.857 | 6375 | 1539.26 | -181.8
| 8117 | 90 | 357.857 | 6375 | 1639.19 | -185.54
| 8217 | 90 | 357.857 | 6375 | 1739.12 | -189.28
| 8317 | 90 | 357.857 | 6375 | 1839.05 | -193.02
| 8417 | 90 | 357.857 | 6375 | 1938.98 | -196.76
| 8517 | 90 | 357.857 | 6375 | 2038.91 | -200.5
| 8617 | 90 | 357.857 | 6375 | 2138.84 | -204.24
| 8717 | 90 | 357.857 | 6375 | 2238.77 | -207.98
| 8817 | 90 | 357.857 | 6375 | 2338.7 | -211.72
| 8917 | 90 | 357.857 | 6375 | 2438.63 | -215.46
| 9017 | 90 | 357.857 | 6375 | 2538.56 | -219.2
| 9117 | 90 | 357.857 | 6375 | 2638.49 | -222.94
| 9217 | 90 | 357.857 | 6375 | 2738.42 | -226.68
| 9317 | 90 | 357.857 | 6375 | 2838.35 | -230.42
| 9417 | 90 | 357.857 | 6375 | 2938.28 | -234.15
| 9517 | 90 | 357.857 | 6375 | 3038.21 | -237.89
| 9617 | 90 | 357.857 | 6375 | 3138.14 | -241.63
| 9717 | 90 | 357.857 | 6375 | 3238.07 | -245.37
| 9817 | 90 | 357.857 | 6375 | 3338 | -249.11
| 9917 | 90 | 357.857 | 6375 | 3437.93 | -252.85
| 10017 | 90 | 357.857 | 6375 | 3537.86 | -256.59
| 10117 | 90 | 357.857 | 6375 | 3637.79 | -260.33
| 10217 | 90 | 357.857 | 6375 | 3737.72 | -264.07
| 10317 | 90 | 357.857 | 6375 | 3837.65 | -267.81
| 10417 | 90 | 357.857 | 6375 | 3937.58 | -271.55
| 10517 | 90 | 357.857 | 6375 | 4037.51 | -275.29
| 10617 | 90 | 357.857 | 6375 | 4137.44 | -279.03
| 10717 | 90 | 357.857 | 6375 | 4237.37 | -282.77
| 10817 | 90 | 357.857 | 6375 | 4337.3 | -286.51
| 10917 | 90 | 357.857 | 6375 | 4437.23 | -290.25
| 11017 | 90 | 357.857 | 6375 | 4537.16 | -293.99
| 11117 | 90 | 357.857 | 6375 | 4637.09 | -297.73
| 11217 | 90 | 357.857 | 6375 | 4737.02 | -301.47
| 11231.4 | 90 | 357.857 | 6375 | 4751.42 | -302

## Lookup (hidden)
North Reference | RetunValue | Grid Type | ReturnValue | Deviation Indicator | ReturnValue
| 2 |  | 0 |  | 4
True |  | SPCS-Colorado Central-NAD27 |  | Directional
Grid |  | SPCS-Colorado Central-NAD83 |  | High Angle
|  | SPCS-Colorado North-NAD27 |  | Horizontal
SPCS-Colorado North-NAD83
SPCS-Colorado South-NAD27
SPCS-Colorado South-NAD83
UTM-Zone 12 NAD27
UTM-Zone 12 NAD83
UTM-Zone 13 NAD27
UTM-Zone 13 NAD83