## Data
Header Information | measured depth (ft) | inclination (°) | azimuth (°) | true vertical depth (ft) | northing +N/-S (ft) | easting +E/-W (ft)
Operator Name | 0 | 0 | 0 | 0 | 0 | 0
CRESTONE PEAK RESOURCES OPERATING LLC | 100 | 0 | 0 | 100 | 0 | 0
Operator Number | 200 | 0 | 0 | 200 | 0 | 0
10633 | 300 | 0 | 0 | 300 | 0 | 0
Well Name and Number | 400 | 2 | 13.0591 | 399.98 | 1.7 | 0.39
Echeverria 2F-2H-D267 | 500 | 4 | 13.0591 | 499.84 | 6.8 | 1.58
API Number (if available) | 600 | 6 | 13.0591 | 599.45 | 15.29 | 3.55
| 700 | 8 | 13.0591 | 698.7 | 27.16 | 6.3
Location: QQ SEC TWP RGE | 800 | 10 | 13.0591 | 797.47 | 42.4 | 9.83
S2-T2N-R67W | 853.22 | 11.0644 | 13.0591 | 849.79 | 51.87 | 12.03
Citing Type: Planned or Actual | 900 | 11.0644 | 13.0591 | 895.7 | 60.62 | 14.06
PLANNED | 1000 | 11.0644 | 13.0591 | 993.84 | 79.31 | 18.4
Deviation Indicator | 1100 | 11.0644 | 13.0591 | 1091.98 | 98.01 | 22.73
Horizontal | 1200 | 11.0644 | 13.0591 | 1190.12 | 116.7 | 27.07
North Reference | 1300 | 11.0644 | 13.0591 | 1288.26 | 135.4 | 31.41
True | 1400 | 11.0644 | 13.0591 | 1386.4 | 154.09 | 35.74
Grid Type | 1500 | 11.0644 | 13.0591 | 1484.55 | 172.79 | 40.08
#VALUE! | 1600 | 11.0644 | 13.0591 | 1582.69 | 191.48 | 44.42
| 1700 | 11.0644 | 13.0591 | 1680.83 | 210.18 | 48.75
| 1800 | 11.0644 | 13.0591 | 1778.97 | 228.87 | 53.09
| 1900 | 11.0644 | 13.0591 | 1877.11 | 247.57 | 57.42
| 2000 | 11.0644 | 13.0591 | 1975.25 | 266.26 | 61.76
| 2100 | 11.0644 | 13.0591 | 2073.39 | 284.96 | 66.1
| 2200 | 11.0644 | 13.0591 | 2171.53 | 303.65 | 70.43
| 2300 | 11.0644 | 13.0591 | 2269.68 | 322.35 | 74.77
| 2400 | 11.0644 | 13.0591 | 2367.82 | 341.04 | 79.11
| 2500 | 11.0644 | 13.0591 | 2465.96 | 359.74 | 83.44
| 2600 | 11.0644 | 13.0591 | 2564.1 | 378.43 | 87.78
| 2700 | 11.0644 | 13.0591 | 2662.24 | 397.13 | 92.12
| 2800 | 11.0644 | 13.0591 | 2760.38 | 415.82 | 96.45
| 2900 | 11.0644 | 13.0591 | 2858.52 | 434.52 | 100.79
| 3000 | 11.0644 | 13.0591 | 2956.66 | 453.21 | 105.12
| 3100 | 11.0644 | 13.0591 | 3054.81 | 471.91 | 109.46
| 3200 | 11.0644 | 13.0591 | 3152.95 | 490.6 | 113.8
| 3300 | 11.0644 | 13.0591 | 3251.09 | 509.3 | 118.13
| 3400 | 11.0644 | 13.0591 | 3349.23 | 527.99 | 122.47
| 3500 | 11.0644 | 13.0591 | 3447.37 | 546.69 | 126.81
| 3600 | 11.0644 | 13.0591 | 3545.51 | 565.38 | 131.14
| 3700 | 11.0644 | 13.0591 | 3643.65 | 584.08 | 135.48
| 3800 | 11.0644 | 13.0591 | 3741.79 | 602.77 | 139.82
| 3900 | 11.0644 | 13.0591 | 3839.93 | 621.47 | 144.15
| 4000 | 11.0644 | 13.0591 | 3938.08 | 640.16 | 148.49
| 4100 | 11.0644 | 13.0591 | 4036.22 | 658.86 | 152.83
| 4200 | 11.0644 | 13.0591 | 4134.36 | 677.55 | 157.16
| 4300 | 11.0644 | 13.0591 | 4232.5 | 696.24 | 161.5
| 4400 | 11.0644 | 13.0591 | 4330.64 | 714.94 | 165.83
| 4500 | 11.0644 | 13.0591 | 4428.78 | 733.63 | 170.17
| 4600 | 11.0644 | 13.0591 | 4526.92 | 752.33 | 174.51
| 4700 | 11.0644 | 13.0591 | 4625.06 | 771.02 | 178.84
| 4800 | 11.0644 | 13.0591 | 4723.21 | 789.72 | 183.18
| 4900 | 11.0644 | 13.0591 | 4821.35 | 808.41 | 187.52
| 5000 | 11.0644 | 13.0591 | 4919.49 | 827.11 | 191.85
| 5100 | 11.0644 | 13.0591 | 5017.63 | 845.8 | 196.19
| 5200 | 11.0644 | 13.0591 | 5115.77 | 864.5 | 200.53
| 5300 | 11.0644 | 13.0591 | 5213.91 | 883.19 | 204.86
| 5400 | 11.0644 | 13.0591 | 5312.05 | 901.89 | 209.2
| 5500 | 11.0644 | 13.0591 | 5410.19 | 920.58 | 213.53
| 5600 | 11.0644 | 13.0591 | 5508.34 | 939.28 | 217.87
| 5700 | 11.0644 | 13.0591 | 5606.48 | 957.97 | 222.21
| 5800 | 11.0644 | 13.0591 | 5704.62 | 976.67 | 226.54
| 5900 | 11.0644 | 13.0591 | 5802.76 | 995.36 | 230.88
| 6000 | 11.0644 | 13.0591 | 5900.9 | 1014.06 | 235.22
| 6100 | 11.0644 | 13.0591 | 5999.04 | 1032.75 | 239.55
| 6200 | 11.0644 | 13.0591 | 6097.18 | 1051.45 | 243.89
| 6300 | 11.0644 | 13.0591 | 6195.32 | 1070.14 | 248.23
| 6400 | 11.0644 | 13.0591 | 6293.46 | 1088.84 | 252.56
| 6500 | 11.0644 | 13.0591 | 6391.61 | 1107.53 | 256.9
| 6600 | 11.0644 | 13.0591 | 6489.75 | 1126.23 | 261.23
| 6651.62 | 11.0644 | 13.0591 | 6540.41 | 1135.88 | 263.47
| 6700 | 7.3397 | 19.774 | 6588.16 | 1143.31 | 265.57
| 6800 | 2.6604 | 114.3114 | 6687.86 | 1148.37 | 269.85
| 6900 | 9.3918 | 165.6097 | 6787.29 | 1139.5 | 274
| 7000 | 17.2412 | 172.6296 | 6884.54 | 1116.86 | 277.94
| 7100 | 25.1839 | 175.3159 | 6977.69 | 1080.9 | 281.58
| 7200 | 33.1529 | 176.7714 | 7064.94 | 1032.32 | 284.86
| 7300 | 41.1329 | 177.7129 | 7144.59 | 972.06 | 287.72
| 7400 | 49.1184 | 178.3939 | 7215.09 | 901.29 | 290.1
| 7500 | 57.1071 | 178.9274 | 7275.06 | 821.39 | 291.95
| 7600 | 65.0977 | 179.3721 | 7323.35 | 733.93 | 293.23
| 7700 | 73.0894 | 179.7624 | 7359 | 640.59 | 293.93
| 7800 | 81.0818 | 180.1207 | 7381.33 | 543.2 | 294.02
| 7900 | 89.0745 | 180.4636 | 7389.91 | 443.65 | 293.51
| 7911.58 | 90 | 180.5029 | 7390 | 432.07 | 293.41
| 8000 | 90 | 180.5029 | 7390 | 343.65 | 292.64
| 8100 | 90 | 180.5029 | 7390 | 243.66 | 291.76
| 8200 | 90 | 180.5029 | 7390 | 143.66 | 290.88
| 8300 | 90 | 180.5029 | 7390 | 43.66 | 290
| 8400 | 90 | 180.5029 | 7390 | -56.33 | 289.13
| 8500 | 90 | 180.5029 | 7390 | -156.33 | 288.25
| 8600 | 90 | 180.5029 | 7390 | -256.33 | 287.37
| 8700 | 90 | 180.5029 | 7390 | -356.32 | 286.49
| 8800 | 90 | 180.5029 | 7390 | -456.32 | 285.62
| 8900 | 90 | 180.5029 | 7390 | -556.31 | 284.74
| 9000 | 90 | 180.5029 | 7390 | -656.31 | 283.86
| 9100 | 90 | 180.5029 | 7390 | -756.31 | 282.98
| 9200 | 90 | 180.5029 | 7390 | -856.3 | 282.1
| 9300 | 90 | 180.5029 | 7390 | -956.3 | 281.23
| 9400 | 90 | 180.5029 | 7390 | -1056.29 | 280.35
| 9500 | 90 | 180.5029 | 7390 | -1156.29 | 279.47
| 9600 | 90 | 180.5029 | 7390 | -1256.29 | 278.59
| 9700 | 90 | 180.5029 | 7390 | -1356.28 | 277.72
| 9800 | 90 | 180.5029 | 7390 | -1456.28 | 276.84
| 9900 | 90 | 180.5029 | 7390 | -1556.28 | 275.96
| 10000 | 90 | 180.5029 | 7390 | -1656.27 | 275.08
| 10100 | 90 | 180.5029 | 7390 | -1756.27 | 274.2
| 10200 | 90 | 180.5029 | 7390 | -1856.26 | 273.33
| 10300 | 90 | 180.5029 | 7390 | -1956.26 | 272.45
| 10400 | 90 | 180.5029 | 7390 | -2056.26 | 271.57
| 10500 | 90 | 180.5029 | 7390 | -2156.25 | 270.69
| 10600 | 90 | 180.5029 | 7390 | -2256.25 | 269.82
| 10700 | 90 | 180.5029 | 7390 | -2356.24 | 268.94
| 10800 | 90 | 180.5029 | 7390 | -2456.24 | 268.06
| 10900 | 90 | 180.5029 | 7390 | -2556.24 | 267.18
| 11000 | 90 | 180.5029 | 7390 | -2656.23 | 266.31
| 11100 | 90 | 180.5029 | 7390 | -2756.23 | 265.43
| 11200 | 90 | 180.5029 | 7390 | -2856.22 | 264.55
| 11300 | 90 | 180.5029 | 7390 | -2956.22 | 263.67
| 11400 | 90 | 180.5029 | 7390 | -3056.22 | 262.79
| 11500 | 90 | 180.5029 | 7390 | -3156.21 | 261.92
| 11600 | 90 | 180.5029 | 7390 | -3256.21 | 261.04
| 11700 | 90 | 180.5029 | 7390 | -3356.21 | 260.16
| 11800 | 90 | 180.5029 | 7390 | -3456.2 | 259.28
| 11900 | 90 | 180.5029 | 7390 | -3556.2 | 258.41
| 12000 | 90 | 180.5029 | 7390 | -3656.19 | 257.53
| 12100 | 90 | 180.5029 | 7390 | -3756.19 | 256.65
| 12200 | 90 | 180.5029 | 7390 | -3856.19 | 255.77
| 12300 | 90 | 180.5029 | 7390 | -3956.18 | 254.89
| 12331.58 | 90 | 180.5029 | 7390 | -3987.76 | 254.62

## Lookup (hidden)
North Reference | RetunValue | Grid Type | ReturnValue | Deviation Indicator | ReturnValue
| 2 |  | 0 |  | 4
True |  | SPCS-Colorado Central-NAD27 |  | Directional
Grid |  | SPCS-Colorado Central-NAD83 |  | High Angle
|  | SPCS-Colorado North-NAD27 |  | Horizontal
SPCS-Colorado North-NAD83
SPCS-Colorado South-NAD27
SPCS-Colorado South-NAD83
UTM-Zone 12 NAD27
UTM-Zone 12 NAD83
UTM-Zone 13 NAD27
UTM-Zone 13 NAD83