## Data
Header Information | measured depth (ft) | inclination (°) | azimuth (°) | true vertical depth (ft) | northing +N/-S (ft) | easting +E/-W (ft)
Operator Name | 0 | 0 | 0 | 0 | 0 | 0
CRESTONE PEAK RESOURCES OPERATING LLC | 100 | 0 | 0 | 100 | 0 | 0
Operator Number | 200 | 0 | 0 | 200 | 0 | 0
10633 | 300 | 2 | 40 | 299.98 | 1.34 | 1.12
Well Name and Number | 400 | 4 | 40 | 399.84 | 5.35 | 4.49
Echeverria 2I-2H-D267 | 500 | 6 | 40 | 499.45 | 12.02 | 10.09
API Number (if available) | 600 | 8 | 40 | 598.7 | 21.36 | 17.92
| 700 | 10 | 40 | 697.47 | 33.34 | 27.98
Location: QQ SEC TWP RGE | 800 | 12 | 40 | 795.62 | 47.96 | 40.24
S2-T2N-R67W | 900 | 14 | 40 | 893.06 | 65.19 | 54.7
Citing Type: Planned or Actual | 957.29 | 15.1457 | 40 | 948.5 | 76.23 | 63.96
PLANNED | 1000 | 15.1457 | 40 | 989.73 | 84.78 | 71.14
Deviation Indicator | 1100 | 15.1457 | 40 | 1086.25 | 104.79 | 87.93
Horizontal | 1200 | 15.1457 | 40 | 1182.78 | 124.81 | 104.73
North Reference | 1300 | 15.1457 | 40 | 1279.31 | 144.82 | 121.52
True | 1400 | 15.1457 | 40 | 1375.83 | 164.84 | 138.31
Grid Type | 1500 | 15.1457 | 40 | 1472.36 | 184.85 | 155.11
#VALUE! | 1600 | 15.1457 | 40 | 1568.89 | 204.87 | 171.9
| 1700 | 15.1457 | 40 | 1665.41 | 224.88 | 188.7
| 1800 | 15.1457 | 40 | 1761.94 | 244.9 | 205.49
| 1900 | 15.1457 | 40 | 1858.47 | 264.91 | 222.29
| 2000 | 15.1457 | 40 | 1954.99 | 284.93 | 239.08
| 2057.29 | 15.1457 | 40 | 2010.29 | 296.39 | 248.7
| 2100 | 15.1275 | 43.2713 | 2051.52 | 304.72 | 256.11
| 2133.23 | 15.1459 | 45.8155 | 2083.6 | 310.91 | 262.19
| 2200 | 15.1459 | 45.8155 | 2148.05 | 323.07 | 274.7
| 2300 | 15.1459 | 45.8155 | 2244.58 | 341.28 | 293.44
| 2400 | 15.1459 | 45.8155 | 2341.1 | 359.49 | 312.18
| 2500 | 15.1459 | 45.8155 | 2437.63 | 377.7 | 330.91
| 2600 | 15.1459 | 45.8155 | 2534.15 | 395.91 | 349.65
| 2700 | 15.1459 | 45.8155 | 2630.68 | 414.12 | 368.39
| 2800 | 15.1459 | 45.8155 | 2727.21 | 432.33 | 387.12
| 2900 | 15.1459 | 45.8155 | 2823.73 | 450.54 | 405.86
| 3000 | 15.1459 | 45.8155 | 2920.26 | 468.75 | 424.59
| 3100 | 15.1459 | 45.8155 | 3016.79 | 486.96 | 443.33
| 3200 | 15.1459 | 45.8155 | 3113.31 | 505.17 | 462.07
| 3300 | 15.1459 | 45.8155 | 3209.84 | 523.38 | 480.8
| 3400 | 15.1459 | 45.8155 | 3306.37 | 541.59 | 499.54
| 3500 | 15.1459 | 45.8155 | 3402.89 | 559.8 | 518.28
| 3600 | 15.1459 | 45.8155 | 3499.42 | 578.01 | 537.01
| 3700 | 15.1459 | 45.8155 | 3595.94 | 596.22 | 555.75
| 3800 | 15.1459 | 45.8155 | 3692.47 | 614.43 | 574.48
| 3900 | 15.1459 | 45.8155 | 3789 | 632.64 | 593.22
| 4000 | 15.1459 | 45.8155 | 3885.52 | 650.85 | 611.96
| 4100 | 15.1459 | 45.8155 | 3982.05 | 669.06 | 630.69
| 4200 | 15.1459 | 45.8155 | 4078.58 | 687.27 | 649.43
| 4300 | 15.1459 | 45.8155 | 4175.1 | 705.48 | 668.17
| 4400 | 15.1459 | 45.8155 | 4271.63 | 723.69 | 686.9
| 4500 | 15.1459 | 45.8155 | 4368.16 | 741.9 | 705.64
| 4600 | 15.1459 | 45.8155 | 4464.68 | 760.11 | 724.37
| 4700 | 15.1459 | 45.8155 | 4561.21 | 778.32 | 743.11
| 4800 | 15.1459 | 45.8155 | 4657.73 | 796.53 | 761.85
| 4900 | 15.1459 | 45.8155 | 4754.26 | 814.74 | 780.58
| 5000 | 15.1459 | 45.8155 | 4850.79 | 832.95 | 799.32
| 5100 | 15.1459 | 45.8155 | 4947.31 | 851.17 | 818.06
| 5200 | 15.1459 | 45.8155 | 5043.84 | 869.38 | 836.79
| 5300 | 15.1459 | 45.8155 | 5140.37 | 887.59 | 855.53
| 5400 | 15.1459 | 45.8155 | 5236.89 | 905.8 | 874.26
| 5500 | 15.1459 | 45.8155 | 5333.42 | 924.01 | 893
| 5600 | 15.1459 | 45.8155 | 5429.95 | 942.22 | 911.74
| 5700 | 15.1459 | 45.8155 | 5526.47 | 960.43 | 930.47
| 5800 | 15.1459 | 45.8155 | 5623 | 978.64 | 949.21
| 5900 | 15.1459 | 45.8155 | 5719.52 | 996.85 | 967.95
| 6000 | 15.1459 | 45.8155 | 5816.05 | 1015.06 | 986.68
| 6100 | 15.1459 | 45.8155 | 5912.58 | 1033.27 | 1005.42
| 6200 | 15.1459 | 45.8155 | 6009.1 | 1051.48 | 1024.15
| 6300 | 15.1459 | 45.8155 | 6105.63 | 1069.69 | 1042.89
| 6400 | 15.1459 | 45.8155 | 6202.16 | 1087.9 | 1061.63
| 6500 | 15.1459 | 45.8155 | 6298.68 | 1106.11 | 1080.36
| 6600 | 15.1459 | 45.8155 | 6395.21 | 1124.32 | 1099.1
| 6611.24 | 15.1459 | 45.8155 | 6406.06 | 1126.37 | 1101.21
| 6700 | 10.9419 | 71.7086 | 6492.58 | 1137.11 | 1117.54
| 6800 | 10.7568 | 115.203 | 6590.95 | 1136.11 | 1135.02
| 6900 | 15.439 | 144.5933 | 6688.43 | 1121.26 | 1151.2
| 7000 | 22.0832 | 158.6944 | 6783.11 | 1092.85 | 1165.77
| 7100 | 29.3867 | 166.2897 | 6873.16 | 1051.44 | 1178.44
| 7200 | 36.9599 | 171.0304 | 6956.81 | 997.82 | 1188.95
| 7300 | 44.6646 | 174.3377 | 7032.45 | 933.04 | 1197.12
| 7400 | 52.4418 | 176.8456 | 7098.6 | 858.37 | 1202.78
| 7500 | 60.262 | 178.8757 | 7153.97 | 775.25 | 1205.82
| 7600 | 68.1086 | 180.6099 | 7197.48 | 685.31 | 1206.18
| 7700 | 75.9714 | 182.1621 | 7228.29 | 590.28 | 1203.85
| 7800 | 83.8435 | 183.6106 | 7245.8 | 492.04 | 1198.88
| 7878.17 | 90 | 184.7105 | 7250 | 414.23 | 1193.22
| 7900 | 90 | 184.7105 | 7250 | 392.47 | 1191.43
| 8000 | 90 | 184.7105 | 7250 | 292.81 | 1183.21
| 8100 | 90 | 184.7105 | 7250 | 193.14 | 1175
| 8200 | 90 | 184.7105 | 7250 | 93.48 | 1166.79
| 8203.17 | 90 | 184.7105 | 7250 | 90.32 | 1166.53
| 8300 | 90 | 182.7739 | 7250 | -6.3 | 1160.21
| 8400 | 90 | 180.7739 | 7250 | -106.24 | 1157.11
| 8500 | 90 | 178.7739 | 7250 | -206.24 | 1157.51
| 8511.91 | 90 | 178.5357 | 7250 | -218.14 | 1157.79
| 8600 | 90 | 178.5357 | 7250 | -306.21 | 1160.04
| 8700 | 90 | 178.5357 | 7250 | -406.17 | 1162.59
| 8800 | 90 | 178.5357 | 7250 | -506.14 | 1165.15
| 8900 | 90 | 178.5357 | 7250 | -606.11 | 1167.71
| 9000 | 90 | 178.5357 | 7250 | -706.07 | 1170.26
| 9100 | 90 | 178.5357 | 7250 | -806.04 | 1172.82
| 9200 | 90 | 178.5357 | 7250 | -906.01 | 1175.37
| 9300 | 90 | 178.5357 | 7250 | -1005.98 | 1177.93
| 9400 | 90 | 178.5357 | 7250 | -1105.94 | 1180.48
| 9500 | 90 | 178.5357 | 7250 | -1205.91 | 1183.04
| 9600 | 90 | 178.5357 | 7250 | -1305.88 | 1185.59
| 9700 | 90 | 178.5357 | 7250 | -1405.85 | 1188.15
| 9800 | 90 | 178.5357 | 7250 | -1505.81 | 1190.7
| 9900 | 90 | 178.5357 | 7250 | -1605.78 | 1193.26
| 10000 | 90 | 178.5357 | 7250 | -1705.75 | 1195.81
| 10100 | 90 | 178.5357 | 7250 | -1805.72 | 1198.37
| 10200 | 90 | 178.5357 | 7250 | -1905.68 | 1200.92
| 10300 | 90 | 178.5357 | 7250 | -2005.65 | 1203.48
| 10400 | 90 | 178.5357 | 7250 | -2105.62 | 1206.04
| 10500 | 90 | 178.5357 | 7250 | -2205.58 | 1208.59
| 10600 | 90 | 178.5357 | 7250 | -2305.55 | 1211.15
| 10700 | 90 | 178.5357 | 7250 | -2405.52 | 1213.7
| 10800 | 90 | 178.5357 | 7250 | -2505.49 | 1216.26
| 10900 | 90 | 178.5357 | 7250 | -2605.45 | 1218.81
| 11000 | 90 | 178.5357 | 7250 | -2705.42 | 1221.37
| 11100 | 90 | 178.5357 | 7250 | -2805.39 | 1223.92
| 11200 | 90 | 178.5357 | 7250 | -2905.36 | 1226.48
| 11300 | 90 | 178.5357 | 7250 | -3005.32 | 1229.03
| 11400 | 90 | 178.5357 | 7250 | -3105.29 | 1231.59
| 11500 | 90 | 178.5357 | 7250 | -3205.26 | 1234.14
| 11600 | 90 | 178.5357 | 7250 | -3305.23 | 1236.7
| 11700 | 90 | 178.5357 | 7250 | -3405.19 | 1239.25
| 11800 | 90 | 178.5357 | 7250 | -3505.16 | 1241.81
| 11900 | 90 | 178.5357 | 7250 | -3605.13 | 1244.37
| 12000 | 90 | 178.5357 | 7250 | -3705.09 | 1246.92
| 12100 | 90 | 178.5357 | 7250 | -3805.06 | 1249.48
| 12200 | 90 | 178.5357 | 7250 | -3905.03 | 1252.03
| 12291.13 | 90 | 178.5357 | 7250 | -3996.13 | 1254.36

## Lookup (hidden)
North Reference | RetunValue | Grid Type | ReturnValue | Deviation Indicator | ReturnValue
| 2 |  | 0 |  | 4
True |  | SPCS-Colorado Central-NAD27 |  | Directional
Grid |  | SPCS-Colorado Central-NAD83 |  | High Angle
|  | SPCS-Colorado North-NAD27 |  | Horizontal
SPCS-Colorado North-NAD83
SPCS-Colorado South-NAD27
SPCS-Colorado South-NAD83
UTM-Zone 12 NAD27
UTM-Zone 12 NAD83
UTM-Zone 13 NAD27
UTM-Zone 13 NAD83