## Data
Header Information | measured depth (ft) | inclination (°) | azimuth (°) | true vertical depth (ft) | northing +N/-S (ft) | easting +E/-W (ft)
Operator Name | 0 | 0 | 0 | 0 | 0 | 0
CRESTONE PEAK RESOURCES OPERATING LLC | 100 | 0 | 0 | 100 | 0 | 0
Operator Number | 200 | 0 | 0 | 200 | 0 | 0
10633 | 300 | 2 | 343 | 299.98 | 1.67 | -0.51
Well Name and Number | 400 | 4 | 343 | 399.84 | 6.67 | -2.04
Echeverria 2D-2H-X267 | 500 | 6 | 343 | 499.45 | 15.01 | -4.59
API Number (if available) | 600 | 8 | 343 | 598.7 | 26.66 | -8.15
| 700 | 10 | 343 | 697.47 | 41.62 | -12.72
Location: QQ SEC TWP RGE | 786 | 11.72 | 343 | 781.92 | 57.12 | -17.46
S2-T2N-R67W | 800 | 11.72 | 343 | 795.63 | 59.84 | -18.29
Citing Type: Planned or Actual | 900 | 11.72 | 343 | 893.55 | 79.26 | -24.23
PLANNED | 1000 | 11.72 | 343 | 991.46 | 98.69 | -30.17
Deviation Indicator | 1100 | 11.72 | 343 | 1089.38 | 118.11 | -36.11
Horizontal | 1200 | 11.72 | 343 | 1187.29 | 137.54 | -42.05
North Reference | 1300 | 11.72 | 343 | 1285.21 | 156.96 | -47.99
True | 1400 | 11.72 | 343 | 1383.12 | 176.39 | -53.93
Grid Type | 1500 | 11.72 | 343 | 1481.04 | 195.81 | -59.87
#VALUE! | 1600 | 11.72 | 343 | 1578.95 | 215.24 | -65.8
| 1700 | 11.72 | 343 | 1676.87 | 234.66 | -71.74
| 1800 | 11.72 | 343 | 1774.78 | 254.09 | -77.68
| 1900 | 11.72 | 343 | 1872.7 | 273.51 | -83.62
| 2000 | 11.72 | 343 | 1970.61 | 292.94 | -89.56
| 2100 | 11.72 | 343 | 2068.53 | 312.36 | -95.5
| 2200 | 11.72 | 343 | 2166.44 | 331.79 | -101.44
| 2300 | 11.72 | 343 | 2264.36 | 351.22 | -107.38
| 2400 | 11.72 | 343 | 2362.27 | 370.64 | -113.32
| 2500 | 11.72 | 343 | 2460.19 | 390.07 | -119.26
| 2600 | 11.72 | 343 | 2558.1 | 409.49 | -125.19
| 2700 | 11.72 | 343 | 2656.02 | 428.92 | -131.13
| 2786 | 11.72 | 343 | 2740.23 | 445.62 | -136.24
| 2800 | 11.7196 | 341.6215 | 2753.93 | 448.33 | -137.1
| 2801.78 | 11.72 | 341.4459 | 2755.68 | 448.67 | -137.22
| 2900 | 11.72 | 341.4459 | 2851.85 | 467.59 | -143.57
| 3000 | 11.72 | 341.4459 | 2949.76 | 486.85 | -150.03
| 3100 | 11.72 | 341.4459 | 3047.68 | 506.1 | -156.49
| 3200 | 11.72 | 341.4459 | 3145.59 | 525.36 | -162.96
| 3300 | 11.72 | 341.4459 | 3243.51 | 544.62 | -169.42
| 3400 | 11.72 | 341.4459 | 3341.43 | 563.87 | -175.89
| 3500 | 11.72 | 341.4459 | 3439.34 | 583.13 | -182.35
| 3600 | 11.72 | 341.4459 | 3537.26 | 602.39 | -188.81
| 3700 | 11.72 | 341.4459 | 3635.17 | 621.65 | -195.28
| 3800 | 11.72 | 341.4459 | 3733.09 | 640.9 | -201.74
| 3900 | 11.72 | 341.4459 | 3831 | 660.16 | -208.2
| 4000 | 11.72 | 341.4459 | 3928.92 | 679.42 | -214.67
| 4100 | 11.72 | 341.4459 | 4026.83 | 698.67 | -221.13
| 4200 | 11.72 | 341.4459 | 4124.75 | 717.93 | -227.59
| 4300 | 11.72 | 341.4459 | 4222.66 | 737.19 | -234.06
| 4400 | 11.72 | 341.4459 | 4320.58 | 756.45 | -240.52
| 4500 | 11.72 | 341.4459 | 4418.49 | 775.7 | -246.98
| 4600 | 11.72 | 341.4459 | 4516.41 | 794.96 | -253.45
| 4700 | 11.72 | 341.4459 | 4614.32 | 814.22 | -259.91
| 4800 | 11.72 | 341.4459 | 4712.24 | 833.48 | -266.38
| 4900 | 11.72 | 341.4459 | 4810.15 | 852.73 | -272.84
| 5000 | 11.72 | 341.4459 | 4908.07 | 871.99 | -279.3
| 5100 | 11.72 | 341.4459 | 5005.98 | 891.25 | -285.77
| 5200 | 11.72 | 341.4459 | 5103.9 | 910.5 | -292.23
| 5300 | 11.72 | 341.4459 | 5201.81 | 929.76 | -298.69
| 5400 | 11.72 | 341.4459 | 5299.73 | 949.02 | -305.16
| 5500 | 11.72 | 341.4459 | 5397.64 | 968.28 | -311.62
| 5600 | 11.72 | 341.4459 | 5495.56 | 987.53 | -318.08
| 5700 | 11.72 | 341.4459 | 5593.47 | 1006.79 | -324.55
| 5800 | 11.72 | 341.4459 | 5691.39 | 1026.05 | -331.01
| 5900 | 11.72 | 341.4459 | 5789.3 | 1045.3 | -337.47
| 6000 | 11.72 | 341.4459 | 5887.22 | 1064.56 | -343.94
| 6100 | 11.72 | 341.4459 | 5985.14 | 1083.82 | -350.4
| 6200 | 11.72 | 341.4459 | 6083.05 | 1103.08 | -356.87
| 6300 | 11.72 | 341.4459 | 6180.97 | 1122.33 | -363.33
| 6400 | 11.72 | 341.4459 | 6278.88 | 1141.59 | -369.79
| 6440.2 | 11.72 | 341.4459 | 6318.24 | 1149.33 | -372.39
| 6500 | 7.3798 | 328.9726 | 6377.21 | 1158.39 | -376.31
| 6600 | 4.2363 | 246.6096 | 6476.82 | 1162.43 | -383.02
| 6700 | 10.4516 | 202.0398 | 6576.01 | 1152.54 | -389.82
| 6800 | 18.1198 | 192.4446 | 6672.86 | 1128.91 | -396.59
| 6900 | 25.9849 | 188.4872 | 6765.48 | 1092 | -403.18
| 7000 | 33.9101 | 186.2823 | 6852.06 | 1042.52 | -409.48
| 7100 | 41.861 | 184.8348 | 6930.92 | 981.45 | -415.35
| 7200 | 49.8253 | 183.7781 | 7000.53 | 909.96 | -420.69
| 7300 | 57.7971 | 182.9446 | 7059.53 | 829.46 | -425.39
| 7400 | 65.7734 | 182.2464 | 7106.77 | 741.5 | -429.36
| 7500 | 73.7526 | 181.6309 | 7141.33 | 647.81 | -432.51
| 7600 | 81.7334 | 181.0638 | 7162.54 | 550.19 | -434.8
| 7700 | 89.715 | 180.5193 | 7169.99 | 450.56 | -436.18
| 7703.57 | 90 | 180.5 | 7170 | 446.99 | -436.21
| 7800 | 90 | 180.5 | 7170 | 350.56 | -437.05
| 7900 | 90 | 180.5 | 7170 | 250.57 | -437.92
| 8000 | 90 | 180.5 | 7170 | 150.57 | -438.8
| 8100 | 90 | 180.5 | 7170 | 50.58 | -439.67
| 8200 | 90 | 180.5 | 7170 | -49.42 | -440.54
| 8300 | 90 | 180.5 | 7170 | -149.42 | -441.41
| 8400 | 90 | 180.5 | 7170 | -249.41 | -442.29
| 8500 | 90 | 180.5 | 7170 | -349.41 | -443.16
| 8600 | 90 | 180.5 | 7170 | -449.41 | -444.03
| 8700 | 90 | 180.5 | 7170 | -549.4 | -444.9
| 8800 | 90 | 180.5 | 7170 | -649.4 | -445.78
| 8900 | 90 | 180.5 | 7170 | -749.39 | -446.65
| 9000 | 90 | 180.5 | 7170 | -849.39 | -447.52
| 9100 | 90 | 180.5 | 7170 | -949.39 | -448.39
| 9200 | 90 | 180.5 | 7170 | -1049.38 | -449.27
| 9300 | 90 | 180.5 | 7170 | -1149.38 | -450.14
| 9400 | 90 | 180.5 | 7170 | -1249.38 | -451.01
| 9500 | 90 | 180.5 | 7170 | -1349.37 | -451.89
| 9600 | 90 | 180.5 | 7170 | -1449.37 | -452.76
| 9700 | 90 | 180.5 | 7170 | -1549.36 | -453.63
| 9800 | 90 | 180.5 | 7170 | -1649.36 | -454.5
| 9900 | 90 | 180.5 | 7170 | -1749.36 | -455.38
| 10000 | 90 | 180.5 | 7170 | -1849.35 | -456.25
| 10100 | 90 | 180.5 | 7170 | -1949.35 | -457.12
| 10200 | 90 | 180.5 | 7170 | -2049.34 | -457.99
| 10300 | 90 | 180.5 | 7170 | -2149.34 | -458.87
| 10400 | 90 | 180.5 | 7170 | -2249.34 | -459.74
| 10500 | 90 | 180.5 | 7170 | -2349.33 | -460.61
| 10600 | 90 | 180.5 | 7170 | -2449.33 | -461.48
| 10700 | 90 | 180.5 | 7170 | -2549.33 | -462.36
| 10800 | 90 | 180.5 | 7170 | -2649.32 | -463.23
| 10900 | 90 | 180.5 | 7170 | -2749.32 | -464.1
| 11000 | 90 | 180.5 | 7170 | -2849.31 | -464.98
| 11100 | 90 | 180.5 | 7170 | -2949.31 | -465.85
| 11200 | 90 | 180.5 | 7170 | -3049.31 | -466.72
| 11300 | 90 | 180.5 | 7170 | -3149.3 | -467.59
| 11400 | 90 | 180.5 | 7170 | -3249.3 | -468.47
| 11500 | 90 | 180.5 | 7170 | -3349.3 | -469.34
| 11600 | 90 | 180.5 | 7170 | -3449.29 | -470.21
| 11700 | 90 | 180.5 | 7170 | -3549.29 | -471.08
| 11800 | 90 | 180.5 | 7170 | -3649.28 | -471.96
| 11900 | 90 | 180.5 | 7170 | -3749.28 | -472.83
| 12000 | 90 | 180.5 | 7170 | -3849.28 | -473.7
| 12100 | 90 | 180.5 | 7170 | -3949.27 | -474.57
| 12132.31 | 90 | 180.5 | 7170 | -3981.58 | -474.86

## Lookup (hidden)
North Reference | RetunValue | Grid Type | ReturnValue | Deviation Indicator | ReturnValue
| 2 |  | 0 |  | 4
True |  | SPCS-Colorado Central-NAD27 |  | Directional
Grid |  | SPCS-Colorado Central-NAD83 |  | High Angle
|  | SPCS-Colorado North-NAD27 |  | Horizontal
SPCS-Colorado North-NAD83
SPCS-Colorado South-NAD27
SPCS-Colorado South-NAD83
UTM-Zone 12 NAD27
UTM-Zone 12 NAD83
UTM-Zone 13 NAD27
UTM-Zone 13 NAD83