## Data
Header Information | measured depth (ft) | inclination (°) | azimuth (°) | true vertical depth (ft) | northing +N/-S (ft) | easting +E/-W (ft)
Operator Name | 0 | 0 | 0 | 0 | 0 | 0
CRESTONE PEAK RESOURCES OPERATING LLC | 100 | 0 | 0 | 100 | 0 | 0
Operator Number | 200 | 0 | 0 | 200 | 0 | 0
10633 | 300 | 2 | 55.5 | 299.98 | 0.99 | 1.44
Well Name and Number | 400 | 4 | 55.5 | 399.84 | 3.95 | 5.75
Echeverria 2L-2H-D267 | 500 | 6 | 55.5 | 499.45 | 8.89 | 12.93
API Number (if available) | 600 | 8 | 55.5 | 598.7 | 15.79 | 22.98
| 700 | 10 | 55.5 | 697.47 | 24.65 | 35.87
Location: QQ SEC TWP RGE | 800 | 12 | 55.5 | 795.62 | 35.46 | 51.59
S2-T2N-R67W | 900 | 14 | 55.5 | 893.06 | 48.2 | 70.13
Citing Type: Planned or Actual | 1000 | 16 | 55.5 | 989.64 | 62.86 | 91.46
PLANNED | 1100 | 18 | 55.5 | 1085.27 | 79.42 | 115.55
Deviation Indicator | 1148.5 | 18.97 | 55.5 | 1131.27 | 88.13 | 128.23
Horizontal | 1200 | 18.97 | 55.5 | 1179.97 | 97.61 | 142.02
North Reference | 1300 | 18.97 | 55.5 | 1274.54 | 116.02 | 168.81
True | 1400 | 18.97 | 55.5 | 1369.11 | 134.43 | 195.6
Grid Type | 1500 | 18.97 | 55.5 | 1463.68 | 152.85 | 222.39
#VALUE! | 1600 | 18.97 | 55.5 | 1558.24 | 171.26 | 249.18
| 1700 | 18.97 | 55.5 | 1652.81 | 189.67 | 275.97
| 1800 | 18.97 | 55.5 | 1747.38 | 208.08 | 302.76
| 1900 | 18.97 | 55.5 | 1841.95 | 226.5 | 329.55
| 2000 | 18.97 | 55.5 | 1936.52 | 244.91 | 356.34
| 2100 | 18.97 | 55.5 | 2031.09 | 263.32 | 383.13
| 2200 | 18.97 | 55.5 | 2125.66 | 281.73 | 409.92
| 2300 | 18.97 | 55.5 | 2220.23 | 300.15 | 436.71
| 2400 | 18.97 | 55.5 | 2314.8 | 318.56 | 463.5
| 2500 | 18.97 | 55.5 | 2409.36 | 336.97 | 490.29
| 2600 | 18.97 | 55.5 | 2503.93 | 355.38 | 517.08
| 2700 | 18.97 | 55.5 | 2598.5 | 373.79 | 543.87
| 2800 | 18.97 | 55.5 | 2693.07 | 392.21 | 570.66
| 2900 | 18.97 | 55.5 | 2787.64 | 410.62 | 597.45
| 3000 | 18.97 | 55.5 | 2882.21 | 429.03 | 624.24
| 3100 | 18.97 | 55.5 | 2976.78 | 447.44 | 651.03
| 3148.5 | 18.97 | 55.5 | 3022.64 | 456.37 | 664.03
| 3188.8 | 18.9671 | 57.9797 | 3060.75 | 463.56 | 674.98
| 3200 | 18.9671 | 57.9797 | 3071.35 | 465.49 | 678.07
| 3300 | 18.9671 | 57.9797 | 3165.92 | 482.72 | 705.62
| 3400 | 18.9671 | 57.9797 | 3260.49 | 499.95 | 733.18
| 3500 | 18.9671 | 57.9797 | 3355.06 | 517.19 | 760.74
| 3600 | 18.9671 | 57.9797 | 3449.63 | 534.42 | 788.3
| 3700 | 18.9671 | 57.9797 | 3544.2 | 551.65 | 815.85
| 3800 | 18.9671 | 57.9797 | 3638.77 | 568.89 | 843.41
| 3900 | 18.9671 | 57.9797 | 3733.34 | 586.12 | 870.97
| 4000 | 18.9671 | 57.9797 | 3827.91 | 603.35 | 898.53
| 4100 | 18.9671 | 57.9797 | 3922.48 | 620.59 | 926.08
| 4200 | 18.9671 | 57.9797 | 4017.05 | 637.82 | 953.64
| 4300 | 18.9671 | 57.9797 | 4111.62 | 655.05 | 981.2
| 4400 | 18.9671 | 57.9797 | 4206.19 | 672.29 | 1008.76
| 4500 | 18.9671 | 57.9797 | 4300.76 | 689.52 | 1036.31
| 4600 | 18.9671 | 57.9797 | 4395.34 | 706.76 | 1063.87
| 4700 | 18.9671 | 57.9797 | 4489.91 | 723.99 | 1091.43
| 4800 | 18.9671 | 57.9797 | 4584.48 | 741.22 | 1118.99
| 4900 | 18.9671 | 57.9797 | 4679.05 | 758.46 | 1146.54
| 5000 | 18.9671 | 57.9797 | 4773.62 | 775.69 | 1174.1
| 5100 | 18.9671 | 57.9797 | 4868.19 | 792.92 | 1201.66
| 5200 | 18.9671 | 57.9797 | 4962.76 | 810.16 | 1229.22
| 5300 | 18.9671 | 57.9797 | 5057.33 | 827.39 | 1256.77
| 5400 | 18.9671 | 57.9797 | 5151.9 | 844.62 | 1284.33
| 5500 | 18.9671 | 57.9797 | 5246.47 | 861.86 | 1311.89
| 5600 | 18.9671 | 57.9797 | 5341.04 | 879.09 | 1339.45
| 5700 | 18.9671 | 57.9797 | 5435.61 | 896.32 | 1367
| 5800 | 18.9671 | 57.9797 | 5530.18 | 913.56 | 1394.56
| 5900 | 18.9671 | 57.9797 | 5624.75 | 930.79 | 1422.12
| 6000 | 18.9671 | 57.9797 | 5719.32 | 948.02 | 1449.68
| 6100 | 18.9671 | 57.9797 | 5813.89 | 965.26 | 1477.23
| 6200 | 18.9671 | 57.9797 | 5908.46 | 982.49 | 1504.79
| 6300 | 18.9671 | 57.9797 | 6003.04 | 999.72 | 1532.35
| 6400 | 18.9671 | 57.9797 | 6097.61 | 1016.96 | 1559.91
| 6500 | 18.9671 | 57.9797 | 6192.18 | 1034.19 | 1587.46
| 6600 | 18.9671 | 57.9797 | 6286.75 | 1051.42 | 1615.02
| 6700 | 18.9671 | 57.9797 | 6381.32 | 1068.66 | 1642.58
| 6800 | 18.9671 | 57.9797 | 6475.89 | 1085.89 | 1670.14
| 6900 | 18.9671 | 57.9797 | 6570.46 | 1103.12 | 1697.69
| 6913.12 | 18.9671 | 57.9797 | 6582.86 | 1105.38 | 1701.31
| 7000 | 16.4782 | 79.4643 | 6665.71 | 1115.14 | 1725.42
| 7100 | 16.9231 | 107.5191 | 6761.64 | 1113.35 | 1753.29
| 7200 | 20.6351 | 129.7628 | 6856.42 | 1097.67 | 1780.76
| 7300 | 26.2625 | 144.1827 | 6948.2 | 1068.41 | 1807.3
| 7400 | 32.833 | 153.4978 | 7035.2 | 1026.14 | 1832.38
| 7500 | 39.881 | 159.9111 | 7115.71 | 971.68 | 1855.53
| 7600 | 47.1904 | 164.6465 | 7188.17 | 906.09 | 1876.29
| 7700 | 54.6531 | 168.3674 | 7251.18 | 830.65 | 1894.25
| 7800 | 62.2105 | 171.4522 | 7303.5 | 746.83 | 1909.07
| 7900 | 69.8274 | 174.1326 | 7344.12 | 656.25 | 1920.46
| 8000 | 77.481 | 176.5614 | 7372.25 | 560.69 | 1928.2
| 8100 | 85.1552 | 178.8493 | 7387.33 | 461.99 | 1932.14
| 8163.07 | 90 | 180.2606 | 7390 | 399 | 1932.62
| 8200 | 90 | 180.2606 | 7390 | 362.07 | 1932.46
| 8300 | 90 | 180.2606 | 7390 | 262.07 | 1932
| 8400 | 90 | 180.2606 | 7390 | 162.08 | 1931.55
| 8500 | 90 | 180.2606 | 7390 | 62.08 | 1931.09
| 8600 | 90 | 180.2606 | 7390 | -37.92 | 1930.64
| 8700 | 90 | 180.2606 | 7390 | -137.92 | 1930.18
| 8800 | 90 | 180.2606 | 7390 | -237.92 | 1929.73
| 8900 | 90 | 180.2606 | 7390 | -337.92 | 1929.27
| 9000 | 90 | 180.2606 | 7390 | -437.92 | 1928.82
| 9100 | 90 | 180.2606 | 7390 | -537.92 | 1928.36
| 9200 | 90 | 180.2606 | 7390 | -637.92 | 1927.91
| 9300 | 90 | 180.2606 | 7390 | -737.92 | 1927.45
| 9400 | 90 | 180.2606 | 7390 | -837.91 | 1927
| 9500 | 90 | 180.2606 | 7390 | -937.91 | 1926.54
| 9600 | 90 | 180.2606 | 7390 | -1037.91 | 1926.09
| 9700 | 90 | 180.2606 | 7390 | -1137.91 | 1925.63
| 9800 | 90 | 180.2606 | 7390 | -1237.91 | 1925.18
| 9900 | 90 | 180.2606 | 7390 | -1337.91 | 1924.72
| 10000 | 90 | 180.2606 | 7390 | -1437.91 | 1924.27
| 10100 | 90 | 180.2606 | 7390 | -1537.91 | 1923.81
| 10200 | 90 | 180.2606 | 7390 | -1637.91 | 1923.36
| 10300 | 90 | 180.2606 | 7390 | -1737.91 | 1922.91
| 10400 | 90 | 180.2606 | 7390 | -1837.9 | 1922.45
| 10463.07 | 90 | 180.2606 | 7390 | -1900.98 | 1922.16
| 10500 | 90 | 180.9991 | 7390 | -1937.9 | 1921.76
| 10590.57 | 90 | 182.8106 | 7390 | -2028.42 | 1918.75
| 10600 | 90 | 182.8106 | 7390 | -2037.84 | 1918.29
| 10700 | 90 | 182.8106 | 7390 | -2137.72 | 1913.38
| 10800 | 90 | 182.8106 | 7390 | -2237.6 | 1908.48
| 10900 | 90 | 182.8106 | 7390 | -2337.48 | 1903.57
| 11000 | 90 | 182.8106 | 7390 | -2437.35 | 1898.67
| 11100 | 90 | 182.8106 | 7390 | -2537.23 | 1893.77
| 11200 | 90 | 182.8106 | 7390 | -2637.11 | 1888.86
| 11300 | 90 | 182.8106 | 7390 | -2736.99 | 1883.96
| 11400 | 90 | 182.8106 | 7390 | -2836.87 | 1879.06
| 11500 | 90 | 182.8106 | 7390 | -2936.75 | 1874.15
| 11600 | 90 | 182.8106 | 7390 | -3036.63 | 1869.25
| 11690.57 | 90 | 182.8106 | 7390 | -3127.1 | 1864.81
| 11700 | 90 | 182.622 | 7390 | -3136.51 | 1864.36
| 11800 | 90 | 180.622 | 7390 | -3236.47 | 1861.53
| 11900 | 90 | 178.622 | 7390 | -3336.46 | 1862.19
| 11972.37 | 90 | 177.1746 | 7390 | -3408.78 | 1864.85
| 12000 | 90 | 177.1746 | 7390 | -3436.38 | 1866.21
| 12100 | 90 | 177.1746 | 7390 | -3536.26 | 1871.14
| 12200 | 90 | 177.1746 | 7390 | -3636.13 | 1876.07
| 12300 | 90 | 177.1746 | 7390 | -3736.01 | 1881
| 12400 | 90 | 177.1746 | 7390 | -3835.89 | 1885.93
| 12500 | 90 | 177.1746 | 7390 | -3935.77 | 1890.85
| 12566.2 | 90 | 177.1746 | 7390 | -4001.88 | 1894.12

## Lookup (hidden)
North Reference | RetunValue | Grid Type | ReturnValue | Deviation Indicator | ReturnValue
| 2 |  | 0 |  | 4
True |  | SPCS-Colorado Central-NAD27 |  | Directional
Grid |  | SPCS-Colorado Central-NAD83 |  | High Angle
|  | SPCS-Colorado North-NAD27 |  | Horizontal
SPCS-Colorado North-NAD83
SPCS-Colorado South-NAD27
SPCS-Colorado South-NAD83
UTM-Zone 12 NAD27
UTM-Zone 12 NAD83
UTM-Zone 13 NAD27
UTM-Zone 13 NAD83