## Data
Header Information | measured depth (ft) | inclination (°) | azimuth (°) | true vertical depth (ft) | northing +N/-S (ft) | easting +E/-W (ft)
Operator Name | 100 | 0 | 0 | 100 | 0 | 0
CRESTONE PEAK RESOURCES OPERATING LLC | 200 | 0 | 0 | 200 | 0 | 0
Operator Number | 300 | 0 | 0 | 300 | 0 | 0
10633 | 400 | 2 | 235.81 | 399.98 | -0.98 | -1.44
Well Name and Number | 500 | 4 | 235.81 | 499.84 | -3.92 | -5.77
DREAM WEAVER NORTH 3B-21H-N268 | 600 | 6 | 235.81 | 599.45 | -8.82 | -12.98
API Number (if available) | 700 | 8 | 235.81 | 698.7 | -15.67 | -23.06
| 800 | 10 | 235.81 | 797.47 | -24.46 | -36
Location: QQ SEC TWP RGE | 900 | 12 | 235.81 | 895.62 | -35.18 | -51.78
S21-T2N-R68W | 980.93 | 13.62 | 235.81 | 974.53 | -45.26 | -66.62
Citing Type: Planned or Actual | 1000 | 13.62 | 235.81 | 993.07 | -47.78 | -70.34
PLANNED | 1100 | 13.62 | 235.81 | 1090.26 | -61.01 | -89.82
Deviation Indicator | 1200 | 13.62 | 235.81 | 1187.45 | -74.25 | -109.29
Horizontal | 1300 | 13.62 | 235.81 | 1284.64 | -87.48 | -128.77
North Reference | 1400 | 13.62 | 235.81 | 1381.82 | -100.71 | -148.25
True | 1500 | 13.62 | 235.81 | 1479.01 | -113.94 | -167.72
Grid Type | 1600 | 13.62 | 235.81 | 1576.2 | -127.17 | -187.2
#VALUE! | 1700 | 13.62 | 235.81 | 1673.39 | -140.4 | -206.68
| 1800 | 13.62 | 235.81 | 1770.58 | -153.63 | -226.15
| 1900 | 13.62 | 235.81 | 1867.77 | -166.86 | -245.63
| 2000 | 13.62 | 235.81 | 1964.96 | -180.09 | -265.11
| 2100 | 13.62 | 235.81 | 2062.14 | -193.33 | -284.58
| 2200 | 13.62 | 235.81 | 2159.33 | -206.56 | -304.06
| 2300 | 13.62 | 235.81 | 2256.52 | -219.79 | -323.53
| 2400 | 13.62 | 235.81 | 2353.71 | -233.02 | -343.01
| 2500 | 13.62 | 235.81 | 2450.9 | -246.25 | -362.49
| 2600 | 13.62 | 235.81 | 2548.09 | -259.48 | -381.96
| 2700 | 13.62 | 235.81 | 2645.27 | -272.71 | -401.44
| 2800 | 13.62 | 235.81 | 2742.46 | -285.94 | -420.92
| 2900 | 13.62 | 235.81 | 2839.65 | -299.17 | -440.39
| 3000 | 13.62 | 235.81 | 2936.84 | -312.41 | -459.87
| 3100 | 13.62 | 235.81 | 3034.03 | -325.64 | -479.35
| 3200 | 13.62 | 235.81 | 3131.22 | -338.87 | -498.82
| 3300 | 13.62 | 235.81 | 3228.41 | -352.1 | -518.3
| 3400 | 13.62 | 235.81 | 3325.59 | -365.33 | -537.78
| 3500 | 13.62 | 235.81 | 3422.78 | -378.56 | -557.25
| 3600 | 13.62 | 235.81 | 3519.97 | -391.79 | -576.73
| 3700 | 13.62 | 235.81 | 3617.16 | -405.02 | -596.21
| 3800 | 13.62 | 235.81 | 3714.35 | -418.25 | -615.68
| 3900 | 13.62 | 235.81 | 3811.54 | -431.49 | -635.16
| 4000 | 13.62 | 235.81 | 3908.72 | -444.72 | -654.64
| 4100 | 13.62 | 235.81 | 4005.91 | -457.95 | -674.11
| 4200 | 13.62 | 235.81 | 4103.1 | -471.18 | -693.59
| 4300 | 13.62 | 235.81 | 4200.29 | -484.41 | -713.07
| 4400 | 13.62 | 235.81 | 4297.48 | -497.64 | -732.54
| 4500 | 13.62 | 235.81 | 4394.67 | -510.87 | -752.02
| 4600 | 13.62 | 235.81 | 4491.86 | -524.1 | -771.5
| 4700 | 13.62 | 235.81 | 4589.04 | -537.33 | -790.97
| 4800 | 13.62 | 235.81 | 4686.23 | -550.57 | -810.45
| 4900 | 13.62 | 235.81 | 4783.42 | -563.8 | -829.93
| 5000 | 13.62 | 235.81 | 4880.61 | -577.03 | -849.4
| 5100 | 13.62 | 235.81 | 4977.8 | -590.26 | -868.88
| 5200 | 13.62 | 235.81 | 5074.99 | -603.49 | -888.36
| 5300 | 13.62 | 235.81 | 5172.18 | -616.72 | -907.83
| 5400 | 13.62 | 235.81 | 5269.36 | -629.95 | -927.31
| 5500 | 13.62 | 235.81 | 5366.55 | -643.18 | -946.79
| 5600 | 13.62 | 235.81 | 5463.74 | -656.41 | -966.26
| 5700 | 13.62 | 235.81 | 5560.93 | -669.64 | -985.74
| 5800 | 13.62 | 235.81 | 5658.12 | -682.88 | -1005.22
| 5900 | 13.62 | 235.81 | 5755.31 | -696.11 | -1024.69
| 6000 | 13.62 | 235.81 | 5852.49 | -709.34 | -1044.17
| 6100 | 13.62 | 235.81 | 5949.68 | -722.57 | -1063.64
| 6200 | 13.62 | 235.81 | 6046.87 | -735.8 | -1083.12
| 6300 | 13.62 | 235.81 | 6144.06 | -749.03 | -1102.6
| 6400 | 13.62 | 235.81 | 6241.25 | -762.26 | -1122.07
| 6500 | 13.62 | 235.81 | 6338.44 | -775.49 | -1141.55
| 6600 | 13.62 | 235.81 | 6435.63 | -788.72 | -1161.03
| 6700 | 13.62 | 235.81 | 6532.81 | -801.96 | -1180.5
| 6800 | 13.62 | 235.81 | 6630 | -815.19 | -1199.98
| 6900 | 13.62 | 235.81 | 6727.19 | -828.42 | -1219.46
| 6919.79 | 13.62 | 235.81 | 6746.42 | -831.04 | -1223.31
| 6950 | 12.43 | 245.16 | 6775.86 | -834.4 | -1229.21
| 7000 | 11.34 | 263.95 | 6824.81 | -837.18 | -1238.98
| 7050 | 11.58 | 284.15 | 6873.83 | -836.47 | -1248.74
| 7100 | 13.09 | 301.59 | 6922.69 | -832.28 | -1258.43
| 7150 | 15.5 | 314.6 | 6971.15 | -824.62 | -1268.01
| 7200 | 18.45 | 323.88 | 7018.98 | -813.53 | -1277.44
| 7250 | 21.74 | 330.55 | 7065.93 | -799.07 | -1286.66
| 7300 | 25.22 | 335.5 | 7111.79 | -781.31 | -1295.63
| 7350 | 28.83 | 339.31 | 7156.33 | -760.33 | -1304.31
| 7400 | 32.52 | 342.32 | 7199.33 | -736.24 | -1312.65
| 7450 | 36.27 | 344.77 | 7240.58 | -709.15 | -1320.62
| 7500 | 40.07 | 346.82 | 7279.88 | -679.2 | -1328.18
| 7550 | 43.89 | 348.57 | 7317.04 | -646.52 | -1335.28
| 7600 | 47.74 | 350.1 | 7351.89 | -611.29 | -1341.9
| 7650 | 51.61 | 351.44 | 7384.24 | -573.67 | -1348
| 7700 | 55.49 | 352.65 | 7413.94 | -533.85 | -1353.56
| 7750 | 59.38 | 353.75 | 7440.85 | -492.01 | -1358.54
| 7800 | 63.28 | 354.77 | 7464.83 | -448.37 | -1362.92
| 7850 | 67.19 | 355.71 | 7485.77 | -403.14 | -1366.68
| 7900 | 71.1 | 356.61 | 7503.57 | -356.53 | -1369.8
| 7950 | 75.01 | 357.46 | 7518.14 | -308.77 | -1372.27
| 8000 | 78.93 | 358.29 | 7529.41 | -260.1 | -1374.07
| 8050 | 82.85 | 359.09 | 7537.33 | -210.76 | -1375.2
| 8100 | 86.78 | 359.88 | 7541.84 | -160.97 | -1375.64
| 8141.1 | 90 | 0.52 | 7543 | -119.89 | -1375.5
| 8200 | 90 | 0.52 | 7543 | -61 | -1374.96
| 8300 | 90 | 0.52 | 7543 | 39 | -1374.06
| 8400 | 90 | 0.52 | 7543 | 138.99 | -1373.15
| 8500 | 90 | 0.52 | 7543 | 238.99 | -1372.24
| 8600 | 90 | 0.52 | 7543 | 338.99 | -1371.33
| 8700 | 90 | 0.52 | 7543 | 438.98 | -1370.42
| 8800 | 90 | 0.52 | 7543 | 538.98 | -1369.51
| 8900 | 90 | 0.52 | 7543 | 638.97 | -1368.61
| 9000 | 90 | 0.52 | 7543 | 738.97 | -1367.7
| 9100 | 90 | 0.52 | 7543 | 838.97 | -1366.79
| 9200 | 90 | 0.52 | 7543 | 938.96 | -1365.88
| 9300 | 90 | 0.52 | 7543 | 1038.96 | -1364.97
| 9400 | 90 | 0.52 | 7543 | 1138.95 | -1364.06
| 9500 | 90 | 0.52 | 7543 | 1238.95 | -1363.16
| 9600 | 90 | 0.52 | 7543 | 1338.94 | -1362.25
| 9700 | 90 | 0.52 | 7543 | 1438.94 | -1361.34
| 9800 | 90 | 0.52 | 7543 | 1538.94 | -1360.43
| 9900 | 90 | 0.52 | 7543 | 1638.93 | -1359.52
| 10000 | 90 | 0.52 | 7543 | 1738.93 | -1358.61
| 10100 | 90 | 0.52 | 7543 | 1838.92 | -1357.7
| 10200 | 90 | 0.52 | 7543 | 1938.92 | -1356.8
| 10300 | 90 | 0.52 | 7543 | 2038.92 | -1355.89
| 10400 | 90 | 0.52 | 7543 | 2138.91 | -1354.98
| 10500 | 90 | 0.52 | 7543 | 2238.91 | -1354.07
| 10600 | 90 | 0.52 | 7543 | 2338.9 | -1353.16
| 10700 | 90 | 0.52 | 7543 | 2438.9 | -1352.25
| 10800 | 90 | 0.52 | 7543 | 2538.89 | -1351.35
| 10900 | 90 | 0.52 | 7543 | 2638.89 | -1350.44
| 11000 | 90 | 0.52 | 7543 | 2738.89 | -1349.53
| 11100 | 90 | 0.52 | 7543 | 2838.88 | -1348.62
| 11200 | 90 | 0.52 | 7543 | 2938.88 | -1347.71
| 11300 | 90 | 0.52 | 7543 | 3038.87 | -1346.8
| 11400 | 90 | 0.52 | 7543 | 3138.87 | -1345.89
| 11500 | 90 | 0.52 | 7543 | 3238.87 | -1344.99
| 11600 | 90 | 0.52 | 7543 | 3338.86 | -1344.08
| 11700 | 90 | 0.52 | 7543 | 3438.86 | -1343.17
| 11800 | 90 | 0.52 | 7543 | 3538.85 | -1342.26
| 11900 | 90 | 0.52 | 7543 | 3638.85 | -1341.35
| 12000 | 90 | 0.52 | 7543 | 3738.85 | -1340.44
| 12100 | 90 | 0.52 | 7543 | 3838.84 | -1339.54
| 12200 | 90 | 0.52 | 7543 | 3938.84 | -1338.63
| 12300 | 90 | 0.52 | 7543 | 4038.83 | -1337.72
| 12400 | 90 | 0.52 | 7543 | 4138.83 | -1336.81
| 12500 | 90 | 0.52 | 7543 | 4238.82 | -1335.9
| 12600 | 90 | 0.52 | 7543 | 4338.82 | -1334.99
| 12700 | 90 | 0.52 | 7543 | 4438.82 | -1334.09
| 12800 | 90 | 0.52 | 7543 | 4538.81 | -1333.18
| 12900 | 90 | 0.52 | 7543 | 4638.81 | -1332.27
| 13000 | 90 | 0.52 | 7543 | 4738.8 | -1331.36
| 13100 | 90 | 0.52 | 7543 | 4838.8 | -1330.45
| 13200 | 90 | 0.52 | 7543 | 4938.8 | -1329.54
| 13300 | 90 | 0.52 | 7543 | 5038.79 | -1328.63
| 13400 | 90 | 0.52 | 7543 | 5138.79 | -1327.73
| 13500 | 90 | 0.52 | 7543 | 5238.78 | -1326.82
| 13600 | 90 | 0.52 | 7543 | 5338.78 | -1325.91
| 13700 | 90 | 0.52 | 7543 | 5438.78 | -1325
| 13800 | 90 | 0.52 | 7543 | 5538.77 | -1324.09
| 13900 | 90 | 0.52 | 7543 | 5638.77 | -1323.18
| 14000 | 90 | 0.52 | 7543 | 5738.76 | -1322.28
| 14100 | 90 | 0.52 | 7543 | 5838.76 | -1321.37
| 14200 | 90 | 0.52 | 7543 | 5938.75 | -1320.46
| 14300 | 90 | 0.52 | 7543 | 6038.75 | -1319.55
| 14400 | 90 | 0.52 | 7543 | 6138.75 | -1318.64
| 14500 | 90 | 0.52 | 7543 | 6238.74 | -1317.73
| 14600 | 90 | 0.52 | 7543 | 6338.74 | -1316.82
| 14700 | 90 | 0.52 | 7543 | 6438.73 | -1315.92
| 14800 | 90 | 0.52 | 7543 | 6538.73 | -1315.01
| 14900 | 90 | 0.52 | 7543 | 6638.73 | -1314.1
| 15000 | 90 | 0.52 | 7543 | 6738.72 | -1313.19
| 15100 | 90 | 0.52 | 7543 | 6838.72 | -1312.28
| 15200 | 90 | 0.52 | 7543 | 6938.71 | -1311.37
| 15300 | 90 | 0.52 | 7543 | 7038.71 | -1310.47
| 15400 | 90 | 0.52 | 7543 | 7138.71 | -1309.56
| 15500 | 90 | 0.52 | 7543 | 7238.7 | -1308.65
| 15600 | 90 | 0.52 | 7543 | 7338.7 | -1307.74
| 15700 | 90 | 0.52 | 7543 | 7438.69 | -1306.83
| 15800 | 90 | 0.52 | 7543 | 7538.69 | -1305.92
| 15900 | 90 | 0.52 | 7543 | 7638.68 | -1305.02
| 16000 | 90 | 0.52 | 7543 | 7738.68 | -1304.11
| 16100 | 90 | 0.52 | 7543 | 7838.68 | -1303.2
| 16200 | 90 | 0.52 | 7543 | 7938.67 | -1302.29
| 16300 | 90 | 0.52 | 7543 | 8038.67 | -1301.38
| 16400 | 90 | 0.52 | 7543 | 8138.66 | -1300.47
| 16500 | 90 | 0.52 | 7543 | 8238.66 | -1299.56
| 16600 | 90 | 0.52 | 7543 | 8338.66 | -1298.66
| 16700 | 90 | 0.52 | 7543 | 8438.65 | -1297.75
| 16800 | 90 | 0.52 | 7543 | 8538.65 | -1296.84
| 16900 | 90 | 0.52 | 7543 | 8638.64 | -1295.93
| 17000 | 90 | 0.52 | 7543 | 8738.64 | -1295.02
| 17100 | 90 | 0.52 | 7543 | 8838.63 | -1294.11
| 17200 | 90 | 0.52 | 7543 | 8938.63 | -1293.21
| 17300 | 90 | 0.52 | 7543 | 9038.63 | -1292.3
| 17400 | 90 | 0.52 | 7543 | 9138.62 | -1291.39
| 17500 | 90 | 0.52 | 7543 | 9238.62 | -1290.48
| 17600 | 90 | 0.52 | 7543 | 9338.61 | -1289.57
| 17700 | 90 | 0.52 | 7543 | 9438.61 | -1288.66
| 17800 | 90 | 0.52 | 7543 | 9538.61 | -1287.75
| 17900 | 90 | 0.52 | 7543 | 9638.6 | -1286.85
| 18000 | 90 | 0.52 | 7543 | 9738.6 | -1285.94
| 18100 | 90 | 0.52 | 7543 | 9838.59 | -1285.03
| 18200 | 90 | 0.52 | 7543 | 9938.59 | -1284.12
| 18300 | 90 | 0.52 | 7543 | 10038.59 | -1283.21
| 18400 | 90 | 0.52 | 7543 | 10138.58 | -1282.3
| 18500 | 90 | 0.52 | 7543 | 10238.58 | -1281.4
| 18600 | 90 | 0.52 | 7543 | 10338.57 | -1280.49
| 18700 | 90 | 0.52 | 7543 | 10438.57 | -1279.58
| 18800 | 90 | 0.52 | 7543 | 10538.56 | -1278.67
| 18900 | 90 | 0.52 | 7543 | 10638.56 | -1277.76
| 19000 | 90 | 0.52 | 7543 | 10738.56 | -1276.85
| 19100 | 90 | 0.52 | 7543 | 10838.55 | -1275.95
| 19200 | 90 | 0.52 | 7543 | 10938.55 | -1275.04
| 19300 | 90 | 0.52 | 7543 | 11038.54 | -1274.13
| 19400 | 90 | 0.52 | 7543 | 11138.54 | -1273.22
| 19500 | 90 | 0.52 | 7543 | 11238.54 | -1272.31
| 19600 | 90 | 0.52 | 7543 | 11338.53 | -1271.4
| 19700 | 90 | 0.52 | 7543 | 11438.53 | -1270.49
| 19800 | 90 | 0.52 | 7543 | 11538.52 | -1269.59
| 19884.15 | 90 | 0.52 | 7543 | 11622.67 | -1268.82

## Lookup (hidden)
North Reference | RetunValue | Grid Type | ReturnValue | Deviation Indicator | ReturnValue
| 2 |  | 0 |  | 4
True |  | SPCS-Colorado Central-NAD27 |  | Directional
Grid |  | SPCS-Colorado Central-NAD83 |  | High Angle
|  | SPCS-Colorado North-NAD27 |  | Horizontal
SPCS-Colorado North-NAD83
SPCS-Colorado South-NAD27
SPCS-Colorado South-NAD83
UTM-Zone 12 NAD27
UTM-Zone 12 NAD83
UTM-Zone 13 NAD27
UTM-Zone 13 NAD83