## Data
Header Information | measured depth (ft) | inclination (°) | azimuth (°) | true vertical depth (ft) | northing +N/-S (ft) | easting +E/-W (ft)
Operator Name | 100 | 0 | 0 | 100 | 0 | 0
CRESTONE PEAK RESOURCES OPERATING LLC | 200 | 0 | 0 | 200 | 0 | 0
Operator Number | 300 | 0 | 0 | 300 | 0 | 0
10633 | 400 | 0 | 0 | 400 | 0 | 0
Well Name and Number | 500 | 0 | 0 | 500 | 0 | 0
DREAM WEAVER NORTH 3D-21H-N268 | 600 | 2 | 225 | 599.98 | -1.23 | -1.23
API Number (if available) | 700 | 4 | 225 | 699.84 | -4.93 | -4.93
| 800 | 6 | 225 | 799.45 | -11.1 | -11.1
Location: QQ SEC TWP RGE | 900 | 8 | 225 | 898.7 | -19.71 | -19.71
S21-T2N-R68W | 1000 | 10 | 225 | 997.47 | -30.78 | -30.78
Citing Type: Planned or Actual | 1050 | 11 | 225 | 1046.63 | -37.22 | -37.22
PLANNED | 1100 | 11 | 225 | 1095.71 | -43.96 | -43.96
Deviation Indicator | 1200 | 11 | 225 | 1193.87 | -57.46 | -57.46
Horizontal | 1300 | 11 | 225 | 1292.03 | -70.95 | -70.95
North Reference | 1400 | 11 | 225 | 1390.2 | -84.44 | -84.44
True | 1500 | 11 | 225 | 1488.36 | -97.93 | -97.93
Grid Type | 1600 | 11 | 225 | 1586.52 | -111.43 | -111.43
#VALUE! | 1700 | 11 | 225 | 1684.69 | -124.92 | -124.92
| 1800 | 11 | 225 | 1782.85 | -138.41 | -138.41
| 1900 | 11 | 225 | 1881.01 | -151.9 | -151.9
| 2000 | 11 | 225 | 1979.17 | -165.39 | -165.39
| 2100 | 11 | 225 | 2077.34 | -178.89 | -178.89
| 2200 | 11 | 225 | 2175.5 | -192.38 | -192.38
| 2300 | 11 | 225 | 2273.66 | -205.87 | -205.87
| 2400 | 11 | 225 | 2371.82 | -219.36 | -219.36
| 2500 | 11 | 225 | 2469.99 | -232.86 | -232.86
| 2600 | 11 | 225 | 2568.15 | -246.35 | -246.35
| 2700 | 11 | 225 | 2666.31 | -259.84 | -259.84
| 2800 | 11 | 225 | 2764.48 | -273.33 | -273.33
| 2900 | 11 | 225 | 2862.64 | -286.82 | -286.82
| 3000 | 11 | 225 | 2960.8 | -300.32 | -300.32
| 3100 | 11 | 225 | 3058.96 | -313.81 | -313.81
| 3200 | 11 | 225 | 3157.13 | -327.3 | -327.3
| 3300 | 11 | 225 | 3255.29 | -340.79 | -340.79
| 3400 | 11 | 225 | 3353.45 | -354.29 | -354.29
| 3500 | 11 | 225 | 3451.61 | -367.78 | -367.78
| 3600 | 11 | 225 | 3549.78 | -381.27 | -381.27
| 3700 | 11 | 225 | 3647.94 | -394.76 | -394.76
| 3800 | 11 | 225 | 3746.1 | -408.25 | -408.25
| 3900 | 11 | 225 | 3844.26 | -421.75 | -421.75
| 4000 | 11 | 225 | 3942.43 | -435.24 | -435.24
| 4050 | 11 | 225 | 3991.51 | -441.99 | -441.99
| 4100 | 11.69 | 228.68 | 4040.53 | -448.7 | -449.16
| 4169.28 | 12.72 | 233.09 | 4108.25 | -457.92 | -460.53
| 4200 | 12.72 | 233.09 | 4138.21 | -461.98 | -465.94
| 4300 | 12.72 | 233.09 | 4235.76 | -475.2 | -483.54
| 4400 | 12.72 | 233.09 | 4333.31 | -488.42 | -501.14
| 4500 | 12.72 | 233.09 | 4430.86 | -501.63 | -518.74
| 4600 | 12.72 | 233.09 | 4528.4 | -514.85 | -536.34
| 4700 | 12.72 | 233.09 | 4625.95 | -528.07 | -553.94
| 4800 | 12.72 | 233.09 | 4723.5 | -541.29 | -571.54
| 4900 | 12.72 | 233.09 | 4821.05 | -554.51 | -589.14
| 5000 | 12.72 | 233.09 | 4918.59 | -567.73 | -606.74
| 5100 | 12.72 | 233.09 | 5016.14 | -580.95 | -624.35
| 5200 | 12.72 | 233.09 | 5113.69 | -594.16 | -641.95
| 5300 | 12.72 | 233.09 | 5211.23 | -607.38 | -659.55
| 5400 | 12.72 | 233.09 | 5308.78 | -620.6 | -677.15
| 5500 | 12.72 | 233.09 | 5406.33 | -633.82 | -694.75
| 5600 | 12.72 | 233.09 | 5503.88 | -647.04 | -712.35
| 5700 | 12.72 | 233.09 | 5601.42 | -660.26 | -729.95
| 5800 | 12.72 | 233.09 | 5698.97 | -673.48 | -747.55
| 5900 | 12.72 | 233.09 | 5796.52 | -686.69 | -765.15
| 6000 | 12.72 | 233.09 | 5894.07 | -699.91 | -782.75
| 6100 | 12.72 | 233.09 | 5991.61 | -713.13 | -800.35
| 6200 | 12.72 | 233.09 | 6089.16 | -726.35 | -817.95
| 6300 | 12.72 | 233.09 | 6186.71 | -739.57 | -835.56
| 6400 | 12.72 | 233.09 | 6284.26 | -752.79 | -853.16
| 6500 | 12.72 | 233.09 | 6381.8 | -766.01 | -870.76
| 6600 | 12.72 | 233.09 | 6479.35 | -779.22 | -888.36
| 6700 | 12.72 | 233.09 | 6576.9 | -792.44 | -905.96
| 6729.86 | 12.72 | 233.09 | 6606.03 | -796.39 | -911.21
| 6750 | 11.82 | 239.39 | 6625.71 | -798.77 | -914.76
| 6800 | 10.34 | 258.87 | 6674.79 | -802.25 | -923.57
| 6850 | 10.29 | 281.34 | 6724 | -802.23 | -932.36
| 6900 | 11.69 | 301.14 | 6773.1 | -798.73 | -941.08
| 6950 | 14.1 | 315.52 | 6821.85 | -791.77 | -949.68
| 7000 | 17.11 | 325.37 | 6870.01 | -781.36 | -958.14
| 7050 | 20.46 | 332.21 | 6917.34 | -767.57 | -966.39
| 7100 | 24 | 337.16 | 6963.62 | -750.46 | -974.42
| 7150 | 27.66 | 340.88 | 7008.63 | -730.12 | -982.17
| 7200 | 31.39 | 343.79 | 7052.13 | -706.64 | -989.61
| 7250 | 35.18 | 346.13 | 7093.92 | -680.14 | -996.7
| 7300 | 39.01 | 348.07 | 7133.8 | -650.75 | -1003.41
| 7350 | 42.86 | 349.71 | 7171.56 | -618.61 | -1009.7
| 7400 | 46.73 | 351.13 | 7207.04 | -583.88 | -1015.55
| 7450 | 50.62 | 352.37 | 7240.05 | -546.73 | -1020.93
| 7500 | 54.52 | 353.49 | 7270.43 | -507.33 | -1025.8
| 7550 | 58.43 | 354.5 | 7298.04 | -465.89 | -1030.15
| 7600 | 62.35 | 355.43 | 7322.74 | -422.59 | -1033.96
| 7650 | 66.27 | 356.3 | 7344.41 | -377.66 | -1037.2
| 7700 | 70.2 | 357.11 | 7362.95 | -331.31 | -1039.86
| 7750 | 74.13 | 357.89 | 7378.26 | -283.77 | -1041.93
| 7800 | 78.07 | 358.64 | 7390.27 | -235.26 | -1043.4
| 7850 | 82 | 359.36 | 7398.92 | -186.04 | -1044.26
| 7900 | 85.94 | 0.07 | 7404.17 | -136.32 | -1044.5
| 7951.58 | 90 | 0.8 | 7406 | -84.79 | -1044.11
| 8000 | 90 | 0.8 | 7406 | -36.37 | -1043.43
| 8100 | 90 | 0.8 | 7406 | 63.62 | -1042.03
| 8200 | 90 | 0.8 | 7406 | 163.61 | -1040.64
| 8300 | 90 | 0.8 | 7406 | 263.6 | -1039.24
| 8400 | 90 | 0.8 | 7406 | 363.59 | -1037.85
| 8500 | 90 | 0.8 | 7406 | 463.58 | -1036.45
| 8600 | 90 | 0.8 | 7406 | 563.57 | -1035.05
| 8700 | 90 | 0.8 | 7406 | 663.56 | -1033.66
| 8800 | 90 | 0.8 | 7406 | 763.55 | -1032.26
| 8900 | 90 | 0.8 | 7406 | 863.54 | -1030.86
| 9000 | 90 | 0.8 | 7406 | 963.53 | -1029.47
| 9100 | 90 | 0.8 | 7406 | 1063.52 | -1028.07
| 9200 | 90 | 0.8 | 7406 | 1163.51 | -1026.68
| 9300 | 90 | 0.8 | 7406 | 1263.5 | -1025.28
| 9400 | 90 | 0.8 | 7406 | 1363.49 | -1023.88
| 9500 | 90 | 0.8 | 7406 | 1463.48 | -1022.49
| 9600 | 90 | 0.8 | 7406 | 1563.47 | -1021.09
| 9700 | 90 | 0.8 | 7406 | 1663.46 | -1019.69
| 9800 | 90 | 0.8 | 7406 | 1763.45 | -1018.3
| 9900 | 90 | 0.8 | 7406 | 1863.44 | -1016.9
| 10000 | 90 | 0.8 | 7406 | 1963.43 | -1015.51
| 10100 | 90 | 0.8 | 7406 | 2063.42 | -1014.11
| 10200 | 90 | 0.8 | 7406 | 2163.41 | -1012.71
| 10300 | 90 | 0.8 | 7406 | 2263.4 | -1011.32
| 10400 | 90 | 0.8 | 7406 | 2363.39 | -1009.92
| 10500 | 90 | 0.8 | 7406 | 2463.38 | -1008.52
| 10600 | 90 | 0.8 | 7406 | 2563.37 | -1007.13
| 10700 | 90 | 0.8 | 7406 | 2663.36 | -1005.73
| 10800 | 90 | 0.8 | 7406 | 2763.35 | -1004.34
| 10900 | 90 | 0.8 | 7406 | 2863.34 | -1002.94
| 11000 | 90 | 0.8 | 7406 | 2963.33 | -1001.54
| 11100 | 90 | 0.8 | 7406 | 3063.32 | -1000.15
| 11200 | 90 | 0.8 | 7406 | 3163.32 | -998.75
| 11300 | 90 | 0.8 | 7406 | 3263.31 | -997.36
| 11400 | 90 | 0.8 | 7406 | 3363.3 | -995.96
| 11500 | 90 | 0.8 | 7406 | 3463.29 | -994.56
| 11600 | 90 | 0.8 | 7406 | 3563.28 | -993.17
| 11700 | 90 | 0.8 | 7406 | 3663.27 | -991.77
| 11800 | 90 | 0.8 | 7406 | 3763.26 | -990.37
| 11900 | 90 | 0.8 | 7406 | 3863.25 | -988.98
| 12000 | 90 | 0.8 | 7406 | 3963.24 | -987.58
| 12100 | 90 | 0.8 | 7406 | 4063.23 | -986.19
| 12200 | 90 | 0.8 | 7406 | 4163.22 | -984.79
| 12300 | 90 | 0.8 | 7406 | 4263.21 | -983.39
| 12400 | 90 | 0.8 | 7406 | 4363.2 | -982
| 12500 | 90 | 0.8 | 7406 | 4463.19 | -980.6
| 12600 | 90 | 0.8 | 7406 | 4563.18 | -979.2
| 12700 | 90 | 0.8 | 7406 | 4663.17 | -977.81
| 12800 | 90 | 0.8 | 7406 | 4763.16 | -976.41
| 12900 | 90 | 0.8 | 7406 | 4863.15 | -975.02
| 13000 | 90 | 0.8 | 7406 | 4963.14 | -973.62
| 13100 | 90 | 0.8 | 7406 | 5063.13 | -972.22
| 13200 | 90 | 0.8 | 7406 | 5163.12 | -970.83
| 13300 | 90 | 0.8 | 7406 | 5263.11 | -969.43
| 13400 | 90 | 0.8 | 7406 | 5363.1 | -968.03
| 13500 | 90 | 0.8 | 7406 | 5463.09 | -966.64
| 13600 | 90 | 0.8 | 7406 | 5563.08 | -965.24
| 13700 | 90 | 0.8 | 7406 | 5663.07 | -963.85
| 13800 | 90 | 0.8 | 7406 | 5763.06 | -962.45
| 13900 | 90 | 0.8 | 7406 | 5863.05 | -961.05
| 13951.58 | 90 | 0.8 | 7406 | 5914.63 | -960.33
| 13952.59 | 90 | 0.78 | 7406 | 5915.64 | -960.32
| 14000 | 90 | 0.78 | 7406 | 5963.04 | -959.67
| 14100 | 90 | 0.78 | 7406 | 6063.03 | -958.31
| 14200 | 90 | 0.78 | 7406 | 6163.02 | -956.95
| 14300 | 90 | 0.78 | 7406 | 6263.01 | -955.59
| 14400 | 90 | 0.78 | 7406 | 6363.01 | -954.23
| 14500 | 90 | 0.78 | 7406 | 6463 | -952.87
| 14600 | 90 | 0.78 | 7406 | 6562.99 | -951.51
| 14700 | 90 | 0.78 | 7406 | 6662.98 | -950.15
| 14800 | 90 | 0.78 | 7406 | 6762.97 | -948.79
| 14900 | 90 | 0.78 | 7406 | 6862.96 | -947.43
| 15000 | 90 | 0.78 | 7406 | 6962.95 | -946.06
| 15100 | 90 | 0.78 | 7406 | 7062.94 | -944.7
| 15200 | 90 | 0.78 | 7406 | 7162.93 | -943.34
| 15300 | 90 | 0.78 | 7406 | 7262.92 | -941.98
| 15400 | 90 | 0.78 | 7406 | 7362.91 | -940.62
| 15500 | 90 | 0.78 | 7406 | 7462.9 | -939.26
| 15600 | 90 | 0.78 | 7406 | 7562.89 | -937.9
| 15700 | 90 | 0.78 | 7406 | 7662.89 | -936.54
| 15800 | 90 | 0.78 | 7406 | 7762.88 | -935.18
| 15900 | 90 | 0.78 | 7406 | 7862.87 | -933.82
| 16000 | 90 | 0.78 | 7406 | 7962.86 | -932.45
| 16100 | 90 | 0.78 | 7406 | 8062.85 | -931.09
| 16200 | 90 | 0.78 | 7406 | 8162.84 | -929.73
| 16300 | 90 | 0.78 | 7406 | 8262.83 | -928.37
| 16400 | 90 | 0.78 | 7406 | 8362.82 | -927.01
| 16500 | 90 | 0.78 | 7406 | 8462.81 | -925.65
| 16600 | 90 | 0.78 | 7406 | 8562.8 | -924.29
| 16700 | 90 | 0.78 | 7406 | 8662.79 | -922.93
| 16800 | 90 | 0.78 | 7406 | 8762.78 | -921.57
| 16900 | 90 | 0.78 | 7406 | 8862.77 | -920.21
| 17000 | 90 | 0.78 | 7406 | 8962.76 | -918.84
| 17100 | 90 | 0.78 | 7406 | 9062.76 | -917.48
| 17200 | 90 | 0.78 | 7406 | 9162.75 | -916.12
| 17300 | 90 | 0.78 | 7406 | 9262.74 | -914.76
| 17400 | 90 | 0.78 | 7406 | 9362.73 | -913.4
| 17500 | 90 | 0.78 | 7406 | 9462.72 | -912.04
| 17600 | 90 | 0.78 | 7406 | 9562.71 | -910.68
| 17700 | 90 | 0.78 | 7406 | 9662.7 | -909.32
| 17800 | 90 | 0.78 | 7406 | 9762.69 | -907.96
| 17900 | 90 | 0.78 | 7406 | 9862.68 | -906.6
| 18000 | 90 | 0.78 | 7406 | 9962.67 | -905.23
| 18100 | 90 | 0.78 | 7406 | 10062.66 | -903.87
| 18200 | 90 | 0.78 | 7406 | 10162.65 | -902.51
| 18300 | 90 | 0.78 | 7406 | 10262.64 | -901.15
| 18400 | 90 | 0.78 | 7406 | 10362.63 | -899.79
| 18500 | 90 | 0.78 | 7406 | 10462.63 | -898.43
| 18600 | 90 | 0.78 | 7406 | 10562.62 | -897.07
| 18700 | 90 | 0.78 | 7406 | 10662.61 | -895.71
| 18800 | 90 | 0.78 | 7406 | 10762.6 | -894.35
| 18900 | 90 | 0.78 | 7406 | 10862.59 | -892.99
| 19000 | 90 | 0.78 | 7406 | 10962.58 | -891.62
| 19100 | 90 | 0.78 | 7406 | 11062.57 | -890.26
| 19200 | 90 | 0.78 | 7406 | 11162.56 | -888.9
| 19300 | 90 | 0.78 | 7406 | 11262.55 | -887.54
| 19400 | 90 | 0.78 | 7406 | 11362.54 | -886.18
| 19500 | 90 | 0.78 | 7406 | 11462.53 | -884.82
| 19545.49 | 90 | 0.78 | 7406 | 11508.02 | -884.2
| 19550 | 90 | 359.43 | 7406 | 11512.53 | -884.19
| 19560 | 90 | 356.43 | 7406 | 11522.52 | -884.55
| 19570 | 90 | 353.43 | 7406 | 11532.48 | -885.44
| 19580 | 90 | 350.43 | 7406 | 11542.38 | -886.84
| 19590 | 90 | 347.43 | 7406 | 11552.19 | -888.76
| 19600 | 90 | 344.43 | 7406 | 11561.89 | -891.19
| 19610 | 90 | 341.43 | 7406 | 11571.45 | -894.13
| 19620 | 90 | 338.43 | 7406 | 11580.84 | -897.56
| 19630 | 90 | 335.43 | 7406 | 11590.04 | -901.48
| 19640 | 90 | 332.43 | 7406 | 11599.02 | -905.88
| 19650 | 90 | 329.43 | 7406 | 11607.76 | -910.73
| 19660 | 90 | 326.43 | 7406 | 11616.23 | -916.04
| 19670 | 90 | 323.43 | 7406 | 11624.42 | -921.79
| 19680 | 90 | 320.43 | 7406 | 11632.29 | -927.96
| 19681.42 | 90 | 320 | 7406 | 11633.38 | -928.86
| 19691.42 | 90 | 320 | 7406 | 11641.04 | -935.29

## Lookup (hidden)
North Reference | RetunValue | Grid Type | ReturnValue | Deviation Indicator | ReturnValue
| 2 |  | 0 |  | 4
True |  | SPCS-Colorado Central-NAD27 |  | Directional
Grid |  | SPCS-Colorado Central-NAD83 |  | High Angle
|  | SPCS-Colorado North-NAD27 |  | Horizontal
SPCS-Colorado North-NAD83
SPCS-Colorado South-NAD27
SPCS-Colorado South-NAD83
UTM-Zone 12 NAD27
UTM-Zone 12 NAD83
UTM-Zone 13 NAD27
UTM-Zone 13 NAD83