## Data
Header Information | measured depth (ft) | inclination (°) | azimuth (°) | true vertical depth (ft) | northing +N/-S (ft) | easting +E/-W (ft)
Operator Name | 100 | 0 | 0 | 100 | 0 | 0
CRESTONE PEAK RESOURCES OPERATING LLC | 200 | 0 | 0 | 200 | 0 | 0
Operator Number | 300 | 0 | 0 | 300 | 0 | 0
10633 | 400 | 0 | 0 | 400 | 0 | 0
Well Name and Number | 500 | 0 | 0 | 500 | 0 | 0
DREAM WEAVER NORTH 3E-21H-N268 | 600 | 0 | 0 | 600 | 0 | 0
API Number (if available) | 700 | 2 | 218.31 | 699.98 | -1.37 | -1.08
| 800 | 4 | 218.31 | 799.84 | -5.48 | -4.33
Location: QQ SEC TWP RGE | 900 | 6 | 218.31 | 899.45 | -12.31 | -9.73
S21-T2N-R68W | 1000 | 8 | 218.31 | 998.7 | -21.88 | -17.28
Citing Type: Planned or Actual | 1099.97 | 10 | 218.31 | 1097.43 | -34.14 | -26.98
PLANNED | 1200 | 10 | 218.31 | 1195.95 | -47.77 | -37.75
Deviation Indicator | 1300 | 10 | 218.31 | 1294.43 | -61.4 | -48.51
Horizontal | 1400 | 10 | 218.31 | 1392.91 | -75.02 | -59.28
North Reference | 1500 | 10 | 218.31 | 1491.39 | -88.65 | -70.04
True | 1600 | 10 | 218.31 | 1589.87 | -102.27 | -80.81
Grid Type | 1700 | 10 | 218.31 | 1688.35 | -115.89 | -91.57
#VALUE! | 1800 | 10 | 218.31 | 1786.83 | -129.52 | -102.33
| 1900 | 10 | 218.31 | 1885.31 | -143.14 | -113.1
| 2000 | 10 | 218.31 | 1983.79 | -156.77 | -123.86
| 2100 | 10 | 218.31 | 2082.28 | -170.39 | -134.63
| 2200 | 10 | 218.31 | 2180.76 | -184.01 | -145.39
| 2300 | 10 | 218.31 | 2279.24 | -197.64 | -156.16
| 2400 | 10 | 218.31 | 2377.72 | -211.26 | -166.92
| 2500 | 10 | 218.31 | 2476.2 | -224.89 | -177.69
| 2600 | 10 | 218.31 | 2574.68 | -238.51 | -188.45
| 2700 | 10 | 218.31 | 2673.16 | -252.14 | -199.22
| 2800 | 10 | 218.31 | 2771.64 | -265.76 | -209.98
| 2900 | 10 | 218.31 | 2870.12 | -279.38 | -220.75
| 3000 | 10 | 218.31 | 2968.6 | -293.01 | -231.51
| 3100 | 10 | 218.31 | 3067.09 | -306.63 | -242.28
| 3200 | 10 | 218.31 | 3165.57 | -320.26 | -253.04
| 3300 | 10 | 218.31 | 3264.05 | -333.88 | -263.81
| 3400 | 10 | 218.31 | 3362.53 | -347.5 | -274.57
| 3500 | 10 | 218.31 | 3461.01 | -361.13 | -285.33
| 3600 | 10 | 218.31 | 3559.49 | -374.75 | -296.1
| 3700 | 10 | 218.31 | 3657.97 | -388.38 | -306.86
| 3800 | 10 | 218.31 | 3756.45 | -402 | -317.63
| 3900 | 10 | 218.31 | 3854.93 | -415.63 | -328.39
| 4000 | 10 | 218.31 | 3953.41 | -429.25 | -339.16
| 4100 | 10 | 218.31 | 4051.89 | -442.87 | -349.92
| 4200 | 10 | 218.31 | 4150.38 | -456.5 | -360.69
| 4300 | 10 | 218.31 | 4248.86 | -470.12 | -371.45
| 4400 | 10 | 218.31 | 4347.34 | -483.75 | -382.22
| 4500 | 10 | 218.31 | 4445.82 | -497.37 | -392.98
| 4600 | 10 | 218.31 | 4544.3 | -510.99 | -403.75
| 4700 | 10 | 218.31 | 4642.78 | -524.62 | -414.51
| 4800 | 10 | 218.31 | 4741.26 | -538.24 | -425.28
| 4900 | 10 | 218.31 | 4839.74 | -551.87 | -436.04
| 5000 | 10 | 218.31 | 4938.22 | -565.49 | -446.8
| 5100 | 10 | 218.31 | 5036.7 | -579.11 | -457.57
| 5200 | 10 | 218.31 | 5135.19 | -592.74 | -468.33
| 5300 | 10 | 218.31 | 5233.67 | -606.36 | -479.1
| 5400 | 10 | 218.31 | 5332.15 | -619.99 | -489.86
| 5500 | 10 | 218.31 | 5430.63 | -633.61 | -500.63
| 5600 | 10 | 218.31 | 5529.11 | -647.24 | -511.39
| 5700 | 10 | 218.31 | 5627.59 | -660.86 | -522.16
| 5800 | 10 | 218.31 | 5726.07 | -674.48 | -532.92
| 5900 | 10 | 218.31 | 5824.55 | -688.11 | -543.69
| 6000 | 10 | 218.31 | 5923.03 | -701.73 | -554.45
| 6100 | 10 | 218.31 | 6021.51 | -715.36 | -565.22
| 6200 | 10 | 218.31 | 6120 | -728.98 | -575.98
| 6300 | 10 | 218.31 | 6218.48 | -742.6 | -586.75
| 6400 | 10 | 218.31 | 6316.96 | -756.23 | -597.51
| 6500 | 10 | 218.31 | 6415.44 | -769.85 | -608.28
| 6590.55 | 10 | 218.31 | 6504.61 | -782.19 | -618.02
| 6600 | 9.43 | 221.27 | 6513.93 | -783.41 | -619.04
| 6650 | 7.03 | 243.99 | 6563.42 | -787.84 | -624.49
| 6700 | 6.46 | 278.25 | 6613.1 | -788.77 | -630.03
| 6750 | 8.12 | 307.44 | 6662.71 | -786.22 | -635.61
| 6800 | 11.04 | 324.08 | 6712.01 | -780.2 | -641.23
| 6850 | 14.49 | 333.38 | 6760.78 | -770.73 | -646.84
| 6900 | 18.16 | 339.08 | 6808.76 | -757.85 | -652.43
| 6950 | 21.94 | 342.9 | 6855.72 | -741.64 | -657.96
| 7000 | 25.78 | 345.63 | 6901.44 | -722.17 | -663.4
| 7050 | 29.67 | 347.69 | 6945.69 | -699.54 | -668.74
| 7100 | 33.58 | 349.31 | 6988.26 | -673.85 | -673.95
| 7150 | 37.5 | 350.63 | 7028.94 | -645.24 | -678.99
| 7200 | 41.44 | 351.73 | 7067.53 | -613.83 | -683.85
| 7250 | 45.39 | 352.67 | 7103.84 | -579.79 | -688.5
| 7300 | 49.34 | 353.49 | 7137.7 | -543.28 | -692.92
| 7350 | 53.3 | 354.22 | 7168.94 | -504.48 | -697.09
| 7400 | 57.27 | 354.88 | 7197.41 | -463.58 | -700.98
| 7450 | 61.23 | 355.48 | 7222.97 | -420.77 | -704.59
| 7500 | 65.2 | 356.04 | 7245.5 | -376.26 | -707.88
| 7550 | 69.17 | 356.56 | 7264.88 | -330.28 | -710.85
| 7600 | 73.14 | 357.06 | 7281.03 | -283.04 | -713.48
| 7650 | 77.12 | 357.54 | 7293.86 | -234.78 | -715.75
| 7700 | 81.09 | 358 | 7303.31 | -185.73 | -717.67
| 7750 | 85.07 | 358.45 | 7309.33 | -136.13 | -719.2
| 7800 | 89.04 | 358.89 | 7311.9 | -86.22 | -720.36
| 7812.05 | 90 | 359 | 7312 | -74.17 | -720.58
| 7900 | 90 | 359 | 7312 | 13.77 | -722.12
| 8000 | 90 | 359 | 7312 | 113.75 | -723.86
| 8100 | 90 | 359 | 7312 | 213.74 | -725.61
| 8200 | 90 | 359 | 7312 | 313.72 | -727.35
| 8300 | 90 | 359 | 7312 | 413.71 | -729.1
| 8400 | 90 | 359 | 7312 | 513.69 | -730.85
| 8500 | 90 | 359 | 7312 | 613.68 | -732.59
| 8600 | 90 | 359 | 7312 | 713.66 | -734.34
| 8700 | 90 | 359 | 7312 | 813.65 | -736.08
| 8800 | 90 | 359 | 7312 | 913.63 | -737.83
| 8900 | 90 | 359 | 7312 | 1013.62 | -739.57
| 9000 | 90 | 359 | 7312 | 1113.6 | -741.32
| 9100 | 90 | 359 | 7312 | 1213.58 | -743.06
| 9200 | 90 | 359 | 7312 | 1313.57 | -744.81
| 9300 | 90 | 359 | 7312 | 1413.55 | -746.55
| 9400 | 90 | 359 | 7312 | 1513.54 | -748.3
| 9500 | 90 | 359 | 7312 | 1613.52 | -750.04
| 9600 | 90 | 359 | 7312 | 1713.51 | -751.79
| 9700 | 90 | 359 | 7312 | 1813.49 | -753.53
| 9800 | 90 | 359 | 7312 | 1913.48 | -755.28
| 9900 | 90 | 359 | 7312 | 2013.46 | -757.02
| 10000 | 90 | 359 | 7312 | 2113.45 | -758.77
| 10100 | 90 | 359 | 7312 | 2213.43 | -760.51
| 10200 | 90 | 359 | 7312 | 2313.42 | -762.26
| 10300 | 90 | 359 | 7312 | 2413.4 | -764
| 10400 | 90 | 359 | 7312 | 2513.39 | -765.75
| 10500 | 90 | 359 | 7312 | 2613.37 | -767.5
| 10600 | 90 | 359 | 7312 | 2713.36 | -769.24
| 10700 | 90 | 359 | 7312 | 2813.34 | -770.99
| 10800 | 90 | 359 | 7312 | 2913.33 | -772.73
| 10900 | 90 | 359 | 7312 | 3013.31 | -774.48
| 11000 | 90 | 359 | 7312 | 3113.3 | -776.22
| 11100 | 90 | 359 | 7312 | 3213.28 | -777.97
| 11200 | 90 | 359 | 7312 | 3313.26 | -779.71
| 11300 | 90 | 359 | 7312 | 3413.25 | -781.46
| 11400 | 90 | 359 | 7312 | 3513.23 | -783.2
| 11500 | 90 | 359 | 7312 | 3613.22 | -784.95
| 11600 | 90 | 359 | 7312 | 3713.2 | -786.69
| 11700 | 90 | 359 | 7312 | 3813.19 | -788.44
| 11800 | 90 | 359 | 7312 | 3913.17 | -790.18
| 11900 | 90 | 359 | 7312 | 4013.16 | -791.93
| 12000 | 90 | 359 | 7312 | 4113.14 | -793.67
| 12100 | 90 | 359 | 7312 | 4213.13 | -795.42
| 12200 | 90 | 359 | 7312 | 4313.11 | -797.16
| 12300 | 90 | 359 | 7312 | 4413.1 | -798.91
| 12400 | 90 | 359 | 7312 | 4513.08 | -800.65
| 12500 | 90 | 359 | 7312 | 4613.07 | -802.4
| 12600 | 90 | 359 | 7312 | 4713.05 | -804.15
| 12700 | 90 | 359 | 7312 | 4813.04 | -805.89
| 12800 | 90 | 359 | 7312 | 4913.02 | -807.64
| 12900 | 90 | 359 | 7312 | 5013.01 | -809.38
| 13000 | 90 | 359 | 7312 | 5112.99 | -811.13
| 13100 | 90 | 359 | 7312 | 5212.98 | -812.87
| 13200 | 90 | 359 | 7312 | 5312.96 | -814.62
| 13300 | 90 | 359 | 7312 | 5412.95 | -816.36
| 13400 | 90 | 359 | 7312 | 5512.93 | -818.11
| 13500 | 90 | 359 | 7312 | 5612.91 | -819.85
| 13600 | 90 | 359 | 7312 | 5712.9 | -821.6
| 13700 | 90 | 359 | 7312 | 5812.88 | -823.34
| 13800 | 90 | 359 | 7312 | 5912.87 | -825.09
| 13812.05 | 90 | 359 | 7312 | 5924.92 | -825.3
| 13900 | 90 | 0.76 | 7312 | 6012.86 | -825.48
| 14000 | 90 | 2.76 | 7312 | 6112.81 | -822.41
| 14038.18 | 90 | 3.52 | 7312 | 6150.94 | -820.32
| 14100 | 90 | 3.52 | 7312 | 6212.64 | -816.52
| 14200 | 90 | 3.52 | 7312 | 6312.45 | -810.38
| 14300 | 90 | 3.52 | 7312 | 6412.26 | -804.24
| 14400 | 90 | 3.52 | 7312 | 6512.07 | -798.09
| 14500 | 90 | 3.52 | 7312 | 6611.88 | -791.95
| 14600 | 90 | 3.52 | 7312 | 6711.69 | -785.8
| 14700 | 90 | 3.52 | 7312 | 6811.5 | -779.66
| 14800 | 90 | 3.52 | 7312 | 6911.31 | -773.51
| 14900 | 90 | 3.52 | 7312 | 7011.13 | -767.37
| 15000 | 90 | 3.52 | 7312 | 7110.94 | -761.23
| 15100 | 90 | 3.52 | 7312 | 7210.75 | -755.08
| 15200 | 90 | 3.52 | 7312 | 7310.56 | -748.94
| 15300 | 90 | 3.52 | 7312 | 7410.37 | -742.79
| 15400 | 90 | 3.52 | 7312 | 7510.18 | -736.65
| 15500 | 90 | 3.52 | 7312 | 7609.99 | -730.5
| 15600 | 90 | 3.52 | 7312 | 7709.8 | -724.36
| 15700 | 90 | 3.52 | 7312 | 7809.61 | -718.22
| 15800 | 90 | 3.52 | 7312 | 7909.42 | -712.07
| 15900 | 90 | 3.52 | 7312 | 8009.24 | -705.93
| 16000 | 90 | 3.52 | 7312 | 8109.05 | -699.78
| 16100 | 90 | 3.52 | 7312 | 8208.86 | -693.64
| 16200 | 90 | 3.52 | 7312 | 8308.67 | -687.49
| 16300 | 90 | 3.52 | 7312 | 8408.48 | -681.35
| 16400 | 90 | 3.52 | 7312 | 8508.29 | -675.21
| 16500 | 90 | 3.52 | 7312 | 8608.1 | -669.06
| 16600 | 90 | 3.52 | 7312 | 8707.91 | -662.92
| 16700 | 90 | 3.52 | 7312 | 8807.72 | -656.77
| 16800 | 90 | 3.52 | 7312 | 8907.54 | -650.63
| 16900 | 90 | 3.52 | 7312 | 9007.35 | -644.49
| 17000 | 90 | 3.52 | 7312 | 9107.16 | -638.34
| 17100 | 90 | 3.52 | 7312 | 9206.97 | -632.2
| 17200 | 90 | 3.52 | 7312 | 9306.78 | -626.05
| 17300 | 90 | 3.52 | 7312 | 9406.59 | -619.91
| 17400 | 90 | 3.52 | 7312 | 9506.4 | -613.76
| 17500 | 90 | 3.52 | 7312 | 9606.21 | -607.62
| 17600 | 90 | 3.52 | 7312 | 9706.02 | -601.48
| 17700 | 90 | 3.52 | 7312 | 9805.84 | -595.33
| 17800 | 90 | 3.52 | 7312 | 9905.65 | -589.19
| 17900 | 90 | 3.52 | 7312 | 10005.46 | -583.04
| 18000 | 90 | 3.52 | 7312 | 10105.27 | -576.9
| 18100 | 90 | 3.52 | 7312 | 10205.08 | -570.75
| 18200 | 90 | 3.52 | 7312 | 10304.89 | -564.61
| 18255.77 | 90 | 3.52 | 7312 | 10360.56 | -561.18
| 18300 | 90 | 2.86 | 7312 | 10404.72 | -558.72
| 18400 | 90 | 1.36 | 7312 | 10504.65 | -555.04
| 18500 | 90 | 359.86 | 7312 | 10604.64 | -553.98
| 18600 | 90 | 358.36 | 7312 | 10704.62 | -555.53
| 18700 | 90 | 356.86 | 7312 | 10804.53 | -559.7
| 18800 | 90 | 355.36 | 7312 | 10904.3 | -566.49
| 18823.95 | 90 | 355 | 7312 | 10928.16 | -568.5
| 18900 | 90 | 355 | 7312 | 11003.92 | -575.13
| 19000 | 90 | 355 | 7312 | 11103.54 | -583.85
| 19100 | 90 | 355 | 7312 | 11203.16 | -592.56
| 19200 | 90 | 355 | 7312 | 11302.78 | -601.28
| 19300 | 90 | 355 | 7312 | 11402.4 | -609.99
| 19400 | 90 | 355 | 7312 | 11502.02 | -618.71
| 19500 | 90 | 355 | 7312 | 11601.64 | -627.42
| 19573.95 | 90 | 355 | 7312 | 11675.31 | -633.87

## Lookup (hidden)
North Reference | RetunValue | Grid Type | ReturnValue | Deviation Indicator | ReturnValue
| 2 |  | 0 |  | 4
True |  | SPCS-Colorado Central-NAD27 |  | Directional
Grid |  | SPCS-Colorado Central-NAD83 |  | High Angle
|  | SPCS-Colorado North-NAD27 |  | Horizontal
SPCS-Colorado North-NAD83
SPCS-Colorado South-NAD27
SPCS-Colorado South-NAD83
UTM-Zone 12 NAD27
UTM-Zone 12 NAD83
UTM-Zone 13 NAD27
UTM-Zone 13 NAD83