## Data
Header Information | measured depth (ft) | inclination (°) | azimuth (°) | true vertical depth (ft) | northing +N/-S (ft) | easting +E/-W (ft)
Operator Name | 100 | 0 | 0 | 100 | 0 | 0
CRESTONE PEAK RESOURCES OPERATING LLC | 200 | 0 | 0 | 200 | 0 | 0
Operator Number | 300 | 0 | 0 | 300 | 0 | 0
10633 | 400 | 0 | 0 | 400 | 0 | 0
Well Name and Number | 500 | 0 | 0 | 500 | 0 | 0
DREAM WEAVER NORTH 3F-21H-N268 | 600 | 0 | 0 | 600 | 0 | 0
API Number (if available) | 700 | 0 | 0 | 700 | 0 | 0
| 800 | 2 | 215.54 | 799.98 | -1.42 | -1.01
Location: QQ SEC TWP RGE | 900 | 4 | 215.54 | 899.84 | -5.68 | -4.06
S21-T2N-R68W | 1000 | 6 | 215.54 | 999.45 | -12.77 | -9.12
Citing Type: Planned or Actual | 1100 | 8 | 215.54 | 1098.7 | -22.69 | -16.2
PLANNED | 1165.49 | 9.31 | 215.54 | 1163.45 | -30.71 | -21.93
Deviation Indicator | 1200 | 9.31 | 215.54 | 1197.5 | -35.25 | -25.18
Horizontal | 1300 | 9.31 | 215.54 | 1296.18 | -48.41 | -34.58
North Reference | 1400 | 9.31 | 215.54 | 1394.87 | -61.58 | -43.98
True | 1500 | 9.31 | 215.54 | 1493.55 | -74.74 | -53.39
Grid Type | 1600 | 9.31 | 215.54 | 1592.23 | -87.91 | -62.79
#VALUE! | 1700 | 9.31 | 215.54 | 1690.91 | -101.07 | -72.19
| 1800 | 9.31 | 215.54 | 1789.6 | -114.23 | -81.59
| 1900 | 9.31 | 215.54 | 1888.28 | -127.4 | -91
| 2000 | 9.31 | 215.54 | 1986.96 | -140.56 | -100.4
| 2100 | 9.31 | 215.54 | 2085.64 | -153.73 | -109.8
| 2200 | 9.31 | 215.54 | 2184.33 | -166.89 | -119.2
| 2300 | 9.31 | 215.54 | 2283.01 | -180.06 | -128.61
| 2400 | 9.31 | 215.54 | 2381.69 | -193.22 | -138.01
| 2500 | 9.31 | 215.54 | 2480.38 | -206.38 | -147.41
| 2600 | 9.31 | 215.54 | 2579.06 | -219.55 | -156.82
| 2700 | 9.31 | 215.54 | 2677.74 | -232.71 | -166.22
| 2800 | 9.31 | 215.54 | 2776.42 | -245.88 | -175.62
| 2900 | 9.31 | 215.54 | 2875.11 | -259.04 | -185.02
| 3000 | 9.31 | 215.54 | 2973.79 | -272.2 | -194.43
| 3100 | 9.31 | 215.54 | 3072.47 | -285.37 | -203.83
| 3200 | 9.31 | 215.54 | 3171.16 | -298.53 | -213.23
| 3300 | 9.31 | 215.54 | 3269.84 | -311.7 | -222.63
| 3400 | 9.31 | 215.54 | 3368.52 | -324.86 | -232.04
| 3500 | 9.31 | 215.54 | 3467.2 | -338.03 | -241.44
| 3600 | 9.31 | 215.54 | 3565.89 | -351.19 | -250.84
| 3700 | 9.31 | 215.54 | 3664.57 | -364.35 | -260.25
| 3800 | 9.31 | 215.54 | 3763.25 | -377.52 | -269.65
| 3900 | 9.31 | 215.54 | 3861.94 | -390.68 | -279.05
| 4000 | 9.31 | 215.54 | 3960.62 | -403.85 | -288.45
| 4100 | 9.31 | 215.54 | 4059.3 | -417.01 | -297.86
| 4200 | 9.31 | 215.54 | 4157.98 | -430.18 | -307.26
| 4300 | 9.31 | 215.54 | 4256.67 | -443.34 | -316.66
| 4400 | 9.31 | 215.54 | 4355.35 | -456.5 | -326.06
| 4500 | 9.31 | 215.54 | 4454.03 | -469.67 | -335.47
| 4600 | 9.31 | 215.54 | 4552.71 | -482.83 | -344.87
| 4700 | 9.31 | 215.54 | 4651.4 | -496 | -354.27
| 4800 | 9.31 | 215.54 | 4750.08 | -509.16 | -363.68
| 4900 | 9.31 | 215.54 | 4848.76 | -522.32 | -373.08
| 5000 | 9.31 | 215.54 | 4947.45 | -535.49 | -382.48
| 5100 | 9.31 | 215.54 | 5046.13 | -548.65 | -391.88
| 5200 | 9.31 | 215.54 | 5144.81 | -561.82 | -401.29
| 5300 | 9.31 | 215.54 | 5243.49 | -574.98 | -410.69
| 5400 | 9.31 | 215.54 | 5342.18 | -588.15 | -420.09
| 5500 | 9.31 | 215.54 | 5440.86 | -601.31 | -429.49
| 5600 | 9.31 | 215.54 | 5539.54 | -614.47 | -438.9
| 5700 | 9.31 | 215.54 | 5638.23 | -627.64 | -448.3
| 5800 | 9.31 | 215.54 | 5736.91 | -640.8 | -457.7
| 5900 | 9.31 | 215.54 | 5835.59 | -653.97 | -467.11
| 6000 | 9.31 | 215.54 | 5934.27 | -667.13 | -476.51
| 6100 | 9.31 | 215.54 | 6032.96 | -680.29 | -485.91
| 6200 | 9.31 | 215.54 | 6131.64 | -693.46 | -495.31
| 6300 | 9.31 | 215.54 | 6230.32 | -706.62 | -504.72
| 6400 | 9.31 | 215.54 | 6329 | -719.79 | -514.12
| 6500 | 9.31 | 215.54 | 6427.69 | -732.95 | -523.52
| 6600 | 9.31 | 215.54 | 6526.37 | -746.12 | -532.92
| 6700 | 9.31 | 215.54 | 6625.05 | -759.28 | -542.33
| 6800 | 9.31 | 215.54 | 6723.74 | -772.44 | -551.73
| 6812.36 | 9.31 | 215.54 | 6735.93 | -774.07 | -552.89
| 6850 | 7.08 | 229.93 | 6773.19 | -778.04 | -556.44
| 6900 | 5.45 | 264.16 | 6822.91 | -780.27 | -561.16
| 6950 | 6.41 | 302.58 | 6872.66 | -779.01 | -565.88
| 7000 | 9.19 | 324.27 | 6922.2 | -774.26 | -570.56
| 7050 | 12.63 | 335.14 | 6971.29 | -766.06 | -575.19
| 7100 | 16.33 | 341.29 | 7019.7 | -754.43 | -579.75
| 7150 | 20.14 | 345.19 | 7067.18 | -739.45 | -584.21
| 7200 | 24.01 | 347.89 | 7113.51 | -721.17 | -588.54
| 7250 | 27.92 | 349.87 | 7158.45 | -699.69 | -592.74
| 7300 | 31.85 | 351.4 | 7201.8 | -675.11 | -596.77
| 7350 | 35.79 | 352.62 | 7243.33 | -647.56 | -600.63
| 7400 | 39.74 | 353.63 | 7282.85 | -617.17 | -604.28
| 7450 | 43.7 | 354.48 | 7320.16 | -584.08 | -607.72
| 7500 | 47.66 | 355.22 | 7355.09 | -548.45 | -610.92
| 7550 | 51.63 | 355.87 | 7387.46 | -510.47 | -613.87
| 7600 | 55.61 | 356.46 | 7417.11 | -470.32 | -616.56
| 7650 | 59.58 | 356.99 | 7443.9 | -428.18 | -618.97
| 7700 | 63.56 | 357.48 | 7467.7 | -384.27 | -621.09
| 7750 | 67.54 | 357.93 | 7488.39 | -338.8 | -622.91
| 7800 | 71.52 | 358.36 | 7505.88 | -291.99 | -624.42
| 7850 | 75.5 | 358.77 | 7520.07 | -244.08 | -625.61
| 7900 | 79.48 | 359.17 | 7530.9 | -195.28 | -626.49
| 7950 | 83.46 | 359.56 | 7538.32 | -145.85 | -627.04
| 8000 | 87.44 | 359.94 | 7542.28 | -96.02 | -627.26
| 8032.13 | 90 | 0.18 | 7543 | -63.9 | -627.22
| 8100 | 90 | 0.18 | 7543 | 3.97 | -627.01
| 8200 | 90 | 0.18 | 7543 | 103.97 | -626.7
| 8300 | 90 | 0.18 | 7543 | 203.97 | -626.38
| 8400 | 90 | 0.18 | 7543 | 303.97 | -626.07
| 8500 | 90 | 0.18 | 7543 | 403.97 | -625.75
| 8600 | 90 | 0.18 | 7543 | 503.97 | -625.44
| 8700 | 90 | 0.18 | 7543 | 603.97 | -625.12
| 8800 | 90 | 0.18 | 7543 | 703.97 | -624.81
| 8900 | 90 | 0.18 | 7543 | 803.97 | -624.5
| 9000 | 90 | 0.18 | 7543 | 903.97 | -624.18
| 9100 | 90 | 0.18 | 7543 | 1003.97 | -623.87
| 9200 | 90 | 0.18 | 7543 | 1103.97 | -623.55
| 9300 | 90 | 0.18 | 7543 | 1203.97 | -623.24
| 9400 | 90 | 0.18 | 7543 | 1303.97 | -622.93
| 9500 | 90 | 0.18 | 7543 | 1403.97 | -622.61
| 9600 | 90 | 0.18 | 7543 | 1503.97 | -622.3
| 9700 | 90 | 0.18 | 7543 | 1603.96 | -621.98
| 9800 | 90 | 0.18 | 7543 | 1703.96 | -621.67
| 9900 | 90 | 0.18 | 7543 | 1803.96 | -621.35
| 10000 | 90 | 0.18 | 7543 | 1903.96 | -621.04
| 10100 | 90 | 0.18 | 7543 | 2003.96 | -620.73
| 10200 | 90 | 0.18 | 7543 | 2103.96 | -620.41
| 10300 | 90 | 0.18 | 7543 | 2203.96 | -620.1
| 10400 | 90 | 0.18 | 7543 | 2303.96 | -619.78
| 10500 | 90 | 0.18 | 7543 | 2403.96 | -619.47
| 10600 | 90 | 0.18 | 7543 | 2503.96 | -619.16
| 10700 | 90 | 0.18 | 7543 | 2603.96 | -618.84
| 10800 | 90 | 0.18 | 7543 | 2703.96 | -618.53
| 10900 | 90 | 0.18 | 7543 | 2803.96 | -618.21
| 11000 | 90 | 0.18 | 7543 | 2903.96 | -617.9
| 11100 | 90 | 0.18 | 7543 | 3003.96 | -617.58
| 11200 | 90 | 0.18 | 7543 | 3103.96 | -617.27
| 11300 | 90 | 0.18 | 7543 | 3203.96 | -616.96
| 11400 | 90 | 0.18 | 7543 | 3303.96 | -616.64
| 11500 | 90 | 0.18 | 7543 | 3403.96 | -616.33
| 11600 | 90 | 0.18 | 7543 | 3503.96 | -616.01
| 11700 | 90 | 0.18 | 7543 | 3603.96 | -615.7
| 11800 | 90 | 0.18 | 7543 | 3703.95 | -615.39
| 11900 | 90 | 0.18 | 7543 | 3803.95 | -615.07
| 12000 | 90 | 0.18 | 7543 | 3903.95 | -614.76
| 12100 | 90 | 0.18 | 7543 | 4003.95 | -614.44
| 12200 | 90 | 0.18 | 7543 | 4103.95 | -614.13
| 12300 | 90 | 0.18 | 7543 | 4203.95 | -613.81
| 12400 | 90 | 0.18 | 7543 | 4303.95 | -613.5
| 12500 | 90 | 0.18 | 7543 | 4403.95 | -613.19
| 12600 | 90 | 0.18 | 7543 | 4503.95 | -612.87
| 12700 | 90 | 0.18 | 7543 | 4603.95 | -612.56
| 12800 | 90 | 0.18 | 7543 | 4703.95 | -612.24
| 12900 | 90 | 0.18 | 7543 | 4803.95 | -611.93
| 13000 | 90 | 0.18 | 7543 | 4903.95 | -611.62
| 13100 | 90 | 0.18 | 7543 | 5003.95 | -611.3
| 13200 | 90 | 0.18 | 7543 | 5103.95 | -610.99
| 13300 | 90 | 0.18 | 7543 | 5203.95 | -610.67
| 13400 | 90 | 0.18 | 7543 | 5303.95 | -610.36
| 13500 | 90 | 0.18 | 7543 | 5403.95 | -610.04
| 13532.13 | 90 | 0.18 | 7543 | 5436.08 | -609.94
| 13600 | 90 | 358.82 | 7543 | 5503.94 | -610.53
| 13646.13 | 90 | 357.9 | 7543 | 5550.05 | -611.85
| 13700 | 90 | 357.9 | 7543 | 5603.89 | -613.83
| 13800 | 90 | 357.9 | 7543 | 5703.82 | -617.49
| 13900 | 90 | 357.9 | 7543 | 5803.75 | -621.16
| 14000 | 90 | 357.9 | 7543 | 5903.68 | -624.82
| 14100 | 90 | 357.9 | 7543 | 6003.62 | -628.49
| 14200 | 90 | 357.9 | 7543 | 6103.55 | -632.15
| 14300 | 90 | 357.9 | 7543 | 6203.48 | -635.81
| 14400 | 90 | 357.9 | 7543 | 6303.42 | -639.48
| 14500 | 90 | 357.9 | 7543 | 6403.35 | -643.14
| 14600 | 90 | 357.9 | 7543 | 6503.28 | -646.81
| 14700 | 90 | 357.9 | 7543 | 6603.21 | -650.47
| 14800 | 90 | 357.9 | 7543 | 6703.15 | -654.14
| 14900 | 90 | 357.9 | 7543 | 6803.08 | -657.8
| 15000 | 90 | 357.9 | 7543 | 6903.01 | -661.46
| 15046.13 | 90 | 357.9 | 7543 | 6949.11 | -663.15
| 15100 | 90 | 358.98 | 7543 | 7002.96 | -664.62
| 15200 | 90 | 0.98 | 7543 | 7102.96 | -664.66
| 15228.43 | 90 | 1.55 | 7543 | 7131.38 | -664.04
| 15300 | 90 | 1.55 | 7543 | 7202.92 | -662.1
| 15400 | 90 | 1.55 | 7543 | 7302.89 | -659.41
| 15500 | 90 | 1.55 | 7543 | 7402.85 | -656.71
| 15600 | 90 | 1.55 | 7543 | 7502.81 | -654.01
| 15700 | 90 | 1.55 | 7543 | 7602.78 | -651.31
| 15800 | 90 | 1.55 | 7543 | 7702.74 | -648.61
| 15900 | 90 | 1.55 | 7543 | 7802.7 | -645.92
| 16000 | 90 | 1.55 | 7543 | 7902.67 | -643.22
| 16100 | 90 | 1.55 | 7543 | 8002.63 | -640.52
| 16200 | 90 | 1.55 | 7543 | 8102.6 | -637.82
| 16300 | 90 | 1.55 | 7543 | 8202.56 | -635.12
| 16400 | 90 | 1.55 | 7543 | 8302.52 | -632.43
| 16500 | 90 | 1.55 | 7543 | 8402.49 | -629.73
| 16600 | 90 | 1.55 | 7543 | 8502.45 | -627.03
| 16700 | 90 | 1.55 | 7543 | 8602.41 | -624.33
| 16800 | 90 | 1.55 | 7543 | 8702.38 | -621.63
| 16900 | 90 | 1.55 | 7543 | 8802.34 | -618.93
| 17000 | 90 | 1.55 | 7543 | 8902.3 | -616.24
| 17100 | 90 | 1.55 | 7543 | 9002.27 | -613.54
| 17200 | 90 | 1.55 | 7543 | 9102.23 | -610.84
| 17300 | 90 | 1.55 | 7543 | 9202.2 | -608.14
| 17400 | 90 | 1.55 | 7543 | 9302.16 | -605.44
| 17500 | 90 | 1.55 | 7543 | 9402.12 | -602.75
| 17600 | 90 | 1.55 | 7543 | 9502.09 | -600.05
| 17700 | 90 | 1.55 | 7543 | 9602.05 | -597.35
| 17800 | 90 | 1.55 | 7543 | 9702.01 | -594.65
| 17900 | 90 | 1.55 | 7543 | 9801.98 | -591.95
| 18000 | 90 | 1.55 | 7543 | 9901.94 | -589.25
| 18100 | 90 | 1.55 | 7543 | 10001.9 | -586.56
| 18200 | 90 | 1.55 | 7543 | 10101.87 | -583.86
| 18300 | 90 | 1.55 | 7543 | 10201.83 | -581.16
| 18400 | 90 | 1.55 | 7543 | 10301.79 | -578.46
| 18500 | 90 | 1.55 | 7543 | 10401.76 | -575.76
| 18600 | 90 | 1.55 | 7543 | 10501.72 | -573.07
| 18700 | 90 | 1.55 | 7543 | 10601.69 | -570.37
| 18800 | 90 | 1.55 | 7543 | 10701.65 | -567.67
| 18900 | 90 | 1.55 | 7543 | 10801.61 | -564.97
| 18983.04 | 90 | 1.55 | 7543 | 10884.62 | -562.73
| 19000 | 90 | 1.21 | 7543 | 10901.58 | -562.32
| 19100 | 90 | 359.21 | 7543 | 11001.57 | -561.96
| 19185.35 | 90 | 357.5 | 7543 | 11086.88 | -564.41
| 19200 | 90 | 357.5 | 7543 | 11101.52 | -565.05
| 19300 | 90 | 357.5 | 7543 | 11201.42 | -569.42
| 19400 | 90 | 357.5 | 7543 | 11301.33 | -573.78
| 19500 | 90 | 357.5 | 7543 | 11401.23 | -578.14
| 19600 | 90 | 357.5 | 7543 | 11501.14 | -582.5
| 19700 | 90 | 357.5 | 7543 | 11601.04 | -586.86
| 19785.35 | 90 | 357.5 | 7543 | 11686.31 | -590.59

## Lookup (hidden)
North Reference | RetunValue | Grid Type | ReturnValue | Deviation Indicator | ReturnValue
| 2 |  | 0 |  | 4
True |  | SPCS-Colorado Central-NAD27 |  | Directional
Grid |  | SPCS-Colorado Central-NAD83 |  | High Angle
|  | SPCS-Colorado North-NAD27 |  | Horizontal
SPCS-Colorado North-NAD83
SPCS-Colorado South-NAD27
SPCS-Colorado South-NAD83
UTM-Zone 12 NAD27
UTM-Zone 12 NAD83
UTM-Zone 13 NAD27
UTM-Zone 13 NAD83