## Data
Header Information | measured depth (ft) | inclination (°) | azimuth (°) | true vertical depth (ft) | northing +N/-S (ft) | easting +E/-W (ft)
Operator Name | 100 | 0 | 0 | 100 | 0 | 0
CRESTONE PEAK RESOURCES OPERATING LLC | 200 | 0 | 0 | 200 | 0 | 0
Operator Number | 300 | 0 | 0 | 300 | 0 | 0
10633 | 400 | 0 | 0 | 400 | 0 | 0
Well Name and Number | 500 | 0 | 0 | 500 | 0 | 0
DREAM WEAVER NORTH 3G-21H-N268 | 600 | 0 | 0 | 600 | 0 | 0
API Number (if available) | 700 | 0 | 0 | 700 | 0 | 0
| 800 | 0 | 0 | 800 | 0 | 0
Location: QQ SEC TWP RGE | 900 | 2 | 198.93 | 899.98 | -1.65 | -0.57
S21-T2N-R68W | 1000 | 4 | 198.93 | 999.84 | -6.6 | -2.26
Citing Type: Planned or Actual | 1100 | 6 | 198.93 | 1099.45 | -14.84 | -5.09
PLANNED | 1200 | 8 | 198.93 | 1198.7 | -26.37 | -9.04
Deviation Indicator | 1210.3 | 8.21 | 198.93 | 1208.9 | -27.75 | -9.52
Horizontal | 1300 | 8.21 | 198.93 | 1297.68 | -39.86 | -13.67
North Reference | 1400 | 8.21 | 198.93 | 1396.66 | -53.36 | -18.3
True | 1500 | 8.21 | 198.93 | 1495.63 | -66.86 | -22.93
Grid Type | 1600 | 8.21 | 198.93 | 1594.61 | -80.36 | -27.56
#VALUE! | 1700 | 8.21 | 198.93 | 1693.58 | -93.86 | -32.19
| 1800 | 8.21 | 198.93 | 1792.56 | -107.36 | -36.82
| 1900 | 8.21 | 198.93 | 1891.54 | -120.86 | -41.45
| 2000 | 8.21 | 198.93 | 1990.51 | -134.36 | -46.08
| 2100 | 8.21 | 198.93 | 2089.49 | -147.87 | -50.71
| 2200 | 8.21 | 198.93 | 2188.47 | -161.37 | -55.34
| 2300 | 8.21 | 198.93 | 2287.44 | -174.87 | -59.97
| 2400 | 8.21 | 198.93 | 2386.42 | -188.37 | -64.6
| 2500 | 8.21 | 198.93 | 2485.39 | -201.87 | -69.23
| 2600 | 8.21 | 198.93 | 2584.37 | -215.37 | -73.86
| 2700 | 8.21 | 198.93 | 2683.35 | -228.87 | -78.49
| 2800 | 8.21 | 198.93 | 2782.32 | -242.37 | -83.12
| 2900 | 8.21 | 198.93 | 2881.3 | -255.88 | -87.75
| 3000 | 8.21 | 198.93 | 2980.27 | -269.38 | -92.38
| 3100 | 8.21 | 198.93 | 3079.25 | -282.88 | -97.02
| 3200 | 8.21 | 198.93 | 3178.23 | -296.38 | -101.65
| 3300 | 8.21 | 198.93 | 3277.2 | -309.88 | -106.28
| 3400 | 8.21 | 198.93 | 3376.18 | -323.38 | -110.91
| 3500 | 8.21 | 198.93 | 3475.16 | -336.88 | -115.54
| 3600 | 8.21 | 198.93 | 3574.13 | -350.38 | -120.17
| 3700 | 8.21 | 198.93 | 3673.11 | -363.89 | -124.8
| 3800 | 8.21 | 198.93 | 3772.08 | -377.39 | -129.43
| 3900 | 8.21 | 198.93 | 3871.06 | -390.89 | -134.06
| 4000 | 8.21 | 198.93 | 3970.04 | -404.39 | -138.69
| 4100 | 8.21 | 198.93 | 4069.01 | -417.89 | -143.32
| 4200 | 8.21 | 198.93 | 4167.99 | -431.39 | -147.95
| 4300 | 8.21 | 198.93 | 4266.96 | -444.89 | -152.58
| 4400 | 8.21 | 198.93 | 4365.94 | -458.4 | -157.21
| 4500 | 8.21 | 198.93 | 4464.92 | -471.9 | -161.84
| 4600 | 8.21 | 198.93 | 4563.89 | -485.4 | -166.47
| 4700 | 8.21 | 198.93 | 4662.87 | -498.9 | -171.1
| 4800 | 8.21 | 198.93 | 4761.85 | -512.4 | -175.73
| 4900 | 8.21 | 198.93 | 4860.82 | -525.9 | -180.36
| 5000 | 8.21 | 198.93 | 4959.8 | -539.4 | -184.99
| 5100 | 8.21 | 198.93 | 5058.77 | -552.9 | -189.62
| 5200 | 8.21 | 198.93 | 5157.75 | -566.41 | -194.25
| 5300 | 8.21 | 198.93 | 5256.73 | -579.91 | -198.88
| 5400 | 8.21 | 198.93 | 5355.7 | -593.41 | -203.51
| 5500 | 8.21 | 198.93 | 5454.68 | -606.91 | -208.14
| 5600 | 8.21 | 198.93 | 5553.65 | -620.41 | -212.77
| 5700 | 8.21 | 198.93 | 5652.63 | -633.91 | -217.4
| 5800 | 8.21 | 198.93 | 5751.61 | -647.41 | -222.03
| 5900 | 8.21 | 198.93 | 5850.58 | -660.91 | -226.67
| 6000 | 8.21 | 198.93 | 5949.56 | -674.42 | -231.3
| 6100 | 8.21 | 198.93 | 6048.53 | -687.92 | -235.93
| 6200 | 8.21 | 198.93 | 6147.51 | -701.42 | -240.56
| 6300 | 8.21 | 198.93 | 6246.49 | -714.92 | -245.19
| 6400 | 8.21 | 198.93 | 6345.46 | -728.42 | -249.82
| 6500 | 8.21 | 198.93 | 6444.44 | -741.92 | -254.45
| 6600 | 8.21 | 198.93 | 6543.42 | -755.42 | -259.08
| 6651.31 | 8.21 | 198.93 | 6594.2 | -762.35 | -261.45
| 6700 | 4.71 | 214.89 | 6642.58 | -767.28 | -263.73
| 6750 | 2.72 | 272.85 | 6692.48 | -768.91 | -266.09
| 6800 | 4.96 | 326.5 | 6742.38 | -767.04 | -268.47
| 6850 | 8.59 | 341.36 | 6792.03 | -761.7 | -270.86
| 6900 | 12.45 | 347.26 | 6841.18 | -752.9 | -273.24
| 6950 | 16.37 | 350.38 | 6889.6 | -740.7 | -275.61
| 7000 | 20.33 | 352.32 | 6937.05 | -725.14 | -277.94
| 7050 | 24.29 | 353.65 | 6983.3 | -706.3 | -280.24
| 7100 | 28.27 | 354.62 | 7028.12 | -684.28 | -282.49
| 7150 | 32.25 | 355.37 | 7071.3 | -659.18 | -284.68
| 7200 | 36.24 | 355.97 | 7112.62 | -631.13 | -286.79
| 7250 | 40.23 | 356.47 | 7151.89 | -600.26 | -288.82
| 7300 | 44.22 | 356.89 | 7188.91 | -566.72 | -290.76
| 7350 | 48.21 | 357.26 | 7223.5 | -530.68 | -292.6
| 7400 | 52.2 | 357.58 | 7255.5 | -492.31 | -294.33
| 7450 | 56.19 | 357.87 | 7284.74 | -451.8 | -295.93
| 7500 | 60.19 | 358.13 | 7311.09 | -409.35 | -297.41
| 7550 | 64.18 | 358.37 | 7334.42 | -365.15 | -298.76
| 7600 | 68.18 | 358.6 | 7354.61 | -319.44 | -299.97
| 7650 | 72.17 | 358.82 | 7371.56 | -272.42 | -301.02
| 7700 | 76.17 | 359.02 | 7385.2 | -224.34 | -301.93
| 7750 | 80.16 | 359.22 | 7395.45 | -175.42 | -302.68
| 7800 | 84.16 | 359.41 | 7402.27 | -125.9 | -303.27
| 7850 | 88.15 | 359.6 | 7405.63 | -76.02 | -303.7
| 7873.12 | 90 | 359.69 | 7406 | -52.9 | -303.84
| 7900 | 90 | 359.69 | 7406 | -26.03 | -303.98
| 8000 | 90 | 359.69 | 7406 | 73.97 | -304.52
| 8100 | 90 | 359.69 | 7406 | 173.97 | -305.06
| 8200 | 90 | 359.69 | 7406 | 273.97 | -305.6
| 8300 | 90 | 359.69 | 7406 | 373.97 | -306.13
| 8400 | 90 | 359.69 | 7406 | 473.97 | -306.67
| 8500 | 90 | 359.69 | 7406 | 573.96 | -307.21
| 8600 | 90 | 359.69 | 7406 | 673.96 | -307.75
| 8700 | 90 | 359.69 | 7406 | 773.96 | -308.28
| 8800 | 90 | 359.69 | 7406 | 873.96 | -308.82
| 8900 | 90 | 359.69 | 7406 | 973.96 | -309.36
| 9000 | 90 | 359.69 | 7406 | 1073.96 | -309.9
| 9100 | 90 | 359.69 | 7406 | 1173.96 | -310.43
| 9200 | 90 | 359.69 | 7406 | 1273.95 | -310.97
| 9300 | 90 | 359.69 | 7406 | 1373.95 | -311.51
| 9400 | 90 | 359.69 | 7406 | 1473.95 | -312.05
| 9500 | 90 | 359.69 | 7406 | 1573.95 | -312.58
| 9600 | 90 | 359.69 | 7406 | 1673.95 | -313.12
| 9700 | 90 | 359.69 | 7406 | 1773.95 | -313.66
| 9800 | 90 | 359.69 | 7406 | 1873.95 | -314.2
| 9900 | 90 | 359.69 | 7406 | 1973.94 | -314.73
| 10000 | 90 | 359.69 | 7406 | 2073.94 | -315.27
| 10100 | 90 | 359.69 | 7406 | 2173.94 | -315.81
| 10200 | 90 | 359.69 | 7406 | 2273.94 | -316.35
| 10300 | 90 | 359.69 | 7406 | 2373.94 | -316.88
| 10400 | 90 | 359.69 | 7406 | 2473.94 | -317.42
| 10500 | 90 | 359.69 | 7406 | 2573.94 | -317.96
| 10600 | 90 | 359.69 | 7406 | 2673.93 | -318.5
| 10700 | 90 | 359.69 | 7406 | 2773.93 | -319.03
| 10800 | 90 | 359.69 | 7406 | 2873.93 | -319.57
| 10900 | 90 | 359.69 | 7406 | 2973.93 | -320.11
| 11000 | 90 | 359.69 | 7406 | 3073.93 | -320.65
| 11100 | 90 | 359.69 | 7406 | 3173.93 | -321.18
| 11200 | 90 | 359.69 | 7406 | 3273.92 | -321.72
| 11300 | 90 | 359.69 | 7406 | 3373.92 | -322.26
| 11400 | 90 | 359.69 | 7406 | 3473.92 | -322.8
| 11500 | 90 | 359.69 | 7406 | 3573.92 | -323.33
| 11600 | 90 | 359.69 | 7406 | 3673.92 | -323.87
| 11700 | 90 | 359.69 | 7406 | 3773.92 | -324.41
| 11800 | 90 | 359.69 | 7406 | 3873.92 | -324.95
| 11900 | 90 | 359.69 | 7406 | 3973.91 | -325.48
| 12000 | 90 | 359.69 | 7406 | 4073.91 | -326.02
| 12100 | 90 | 359.69 | 7406 | 4173.91 | -326.56
| 12200 | 90 | 359.69 | 7406 | 4273.91 | -327.1
| 12300 | 90 | 359.69 | 7406 | 4373.91 | -327.63
| 12400 | 90 | 359.69 | 7406 | 4473.91 | -328.17
| 12500 | 90 | 359.69 | 7406 | 4573.91 | -328.71
| 12600 | 90 | 359.69 | 7406 | 4673.9 | -329.25
| 12700 | 90 | 359.69 | 7406 | 4773.9 | -329.78
| 12800 | 90 | 359.69 | 7406 | 4873.9 | -330.32
| 12900 | 90 | 359.69 | 7406 | 4973.9 | -330.86
| 13000 | 90 | 359.69 | 7406 | 5073.9 | -331.4
| 13100 | 90 | 359.69 | 7406 | 5173.9 | -331.93
| 13200 | 90 | 359.69 | 7406 | 5273.9 | -332.47
| 13300 | 90 | 359.69 | 7406 | 5373.89 | -333.01
| 13400 | 90 | 359.69 | 7406 | 5473.89 | -333.55
| 13500 | 90 | 359.69 | 7406 | 5573.89 | -334.08
| 13600 | 90 | 359.69 | 7406 | 5673.89 | -334.62
| 13700 | 90 | 359.69 | 7406 | 5773.89 | -335.16
| 13800 | 90 | 359.69 | 7406 | 5873.89 | -335.7
| 13900 | 90 | 359.69 | 7406 | 5973.89 | -336.23
| 14000 | 90 | 359.69 | 7406 | 6073.88 | -336.77
| 14100 | 90 | 359.69 | 7406 | 6173.88 | -337.31
| 14200 | 90 | 359.69 | 7406 | 6273.88 | -337.85
| 14300 | 90 | 359.69 | 7406 | 6373.88 | -338.38
| 14400 | 90 | 359.69 | 7406 | 6473.88 | -338.92
| 14500 | 90 | 359.69 | 7406 | 6573.88 | -339.46
| 14600 | 90 | 359.69 | 7406 | 6673.88 | -340
| 14700 | 90 | 359.69 | 7406 | 6773.87 | -340.53
| 14800 | 90 | 359.69 | 7406 | 6873.87 | -341.07
| 14900 | 90 | 359.69 | 7406 | 6973.87 | -341.61
| 15000 | 90 | 359.69 | 7406 | 7073.87 | -342.15
| 15100 | 90 | 359.69 | 7406 | 7173.87 | -342.68
| 15200 | 90 | 359.69 | 7406 | 7273.87 | -343.22
| 15300 | 90 | 359.69 | 7406 | 7373.87 | -343.76
| 15400 | 90 | 359.69 | 7406 | 7473.86 | -344.3
| 15500 | 90 | 359.69 | 7406 | 7573.86 | -344.83
| 15600 | 90 | 359.69 | 7406 | 7673.86 | -345.37
| 15700 | 90 | 359.69 | 7406 | 7773.86 | -345.91
| 15800 | 90 | 359.69 | 7406 | 7873.86 | -346.45
| 15900 | 90 | 359.69 | 7406 | 7973.86 | -346.98
| 16000 | 90 | 359.69 | 7406 | 8073.86 | -347.52
| 16100 | 90 | 359.69 | 7406 | 8173.85 | -348.06
| 16200 | 90 | 359.69 | 7406 | 8273.85 | -348.6
| 16300 | 90 | 359.69 | 7406 | 8373.85 | -349.13
| 16400 | 90 | 359.69 | 7406 | 8473.85 | -349.67
| 16500 | 90 | 359.69 | 7406 | 8573.85 | -350.21
| 16600 | 90 | 359.69 | 7406 | 8673.85 | -350.75
| 16700 | 90 | 359.69 | 7406 | 8773.85 | -351.28
| 16800 | 90 | 359.69 | 7406 | 8873.84 | -351.82
| 16900 | 90 | 359.69 | 7406 | 8973.84 | -352.36
| 17000 | 90 | 359.69 | 7406 | 9073.84 | -352.9
| 17100 | 90 | 359.69 | 7406 | 9173.84 | -353.43
| 17200 | 90 | 359.69 | 7406 | 9273.84 | -353.97
| 17300 | 90 | 359.69 | 7406 | 9373.84 | -354.51
| 17400 | 90 | 359.69 | 7406 | 9473.84 | -355.05
| 17500 | 90 | 359.69 | 7406 | 9573.83 | -355.58
| 17600 | 90 | 359.69 | 7406 | 9673.83 | -356.12
| 17700 | 90 | 359.69 | 7406 | 9773.83 | -356.66
| 17800 | 90 | 359.69 | 7406 | 9873.83 | -357.2
| 17900 | 90 | 359.69 | 7406 | 9973.83 | -357.73
| 18000 | 90 | 359.69 | 7406 | 10073.83 | -358.27
| 18100 | 90 | 359.69 | 7406 | 10173.83 | -358.81
| 18200 | 90 | 359.69 | 7406 | 10273.82 | -359.35
| 18300 | 90 | 359.69 | 7406 | 10373.82 | -359.88
| 18400 | 90 | 359.69 | 7406 | 10473.82 | -360.42
| 18500 | 90 | 359.69 | 7406 | 10573.82 | -360.96
| 18600 | 90 | 359.69 | 7406 | 10673.82 | -361.5
| 18700 | 90 | 359.69 | 7406 | 10773.82 | -362.03
| 18800 | 90 | 359.69 | 7406 | 10873.82 | -362.57
| 18900 | 90 | 359.69 | 7406 | 10973.81 | -363.11
| 19000 | 90 | 359.69 | 7406 | 11073.81 | -363.65
| 19100 | 90 | 359.69 | 7406 | 11173.81 | -364.18
| 19200 | 90 | 359.69 | 7406 | 11273.81 | -364.72
| 19300 | 90 | 359.69 | 7406 | 11373.81 | -365.26
| 19400 | 90 | 359.69 | 7406 | 11473.81 | -365.8
| 19500 | 90 | 359.69 | 7406 | 11573.81 | -366.33
| 19600 | 90 | 359.69 | 7406 | 11673.8 | -366.87
| 19625.69 | 90 | 359.69 | 7406 | 11699.49 | -367.01

## Lookup (hidden)
North Reference | RetunValue | Grid Type | ReturnValue | Deviation Indicator | ReturnValue
| 2 |  | 0 |  | 4
True |  | SPCS-Colorado Central-NAD27 |  | Directional
Grid |  | SPCS-Colorado Central-NAD83 |  | High Angle
|  | SPCS-Colorado North-NAD27 |  | Horizontal
SPCS-Colorado North-NAD83
SPCS-Colorado South-NAD27
SPCS-Colorado South-NAD83
UTM-Zone 12 NAD27
UTM-Zone 12 NAD83
UTM-Zone 13 NAD27
UTM-Zone 13 NAD83