## Data
Header Information | measured depth (ft) | inclination (°) | azimuth (°) | true vertical depth (ft) | northing +N/-S (ft) | easting +E/-W (ft)
Operator Name | 100 | 0 | 0 | 100 | 0 | 0
CRESTONE PEAK RESOURCES OPERATING LLC | 200 | 0 | 0 | 200 | 0 | 0
Operator Number | 300 | 2 | 270 | 299.98 | 0 | -1.75
10633 | 400 | 4 | 270 | 399.84 | 0 | -6.98
Well Name and Number | 500 | 6 | 270 | 499.45 | 0 | -15.69
DREAM WEAVER NORTH 3A-21H-N268 | 600 | 8 | 270 | 598.7 | 0 | -27.88
API Number (if available) | 700 | 10 | 270 | 697.47 | 0 | -43.52
| 800 | 12 | 270 | 795.62 | 0 | -62.6
Location: QQ SEC TWP RGE | 900 | 12.57 | 260.98 | 893.34 | -1.71 | -83.75
S21-T2N-R68W | 1000 | 13.42 | 252.91 | 990.79 | -6.82 | -105.59
Citing Type: Planned or Actual | 1100 | 14.49 | 245.89 | 1087.84 | -15.34 | -128.1
PLANNED | 1200 | 15.74 | 239.89 | 1184.39 | -27.25 | -151.25
Deviation Indicator | 1217.35 | 15.97 | 238.95 | 1201.08 | -29.66 | -155.33
Horizontal | 1300 | 15.97 | 238.95 | 1280.54 | -41.39 | -174.81
North Reference | 1400 | 15.97 | 238.95 | 1376.68 | -55.58 | -198.37
True | 1500 | 15.97 | 238.95 | 1472.82 | -69.77 | -221.94
Grid Type | 1600 | 15.97 | 238.95 | 1568.97 | -83.96 | -245.51
#VALUE! | 1700 | 15.97 | 238.95 | 1665.11 | -98.15 | -269.07
| 1800 | 15.97 | 238.95 | 1761.25 | -112.34 | -292.64
| 1900 | 15.97 | 238.95 | 1857.39 | -126.53 | -316.21
| 2000 | 15.97 | 238.95 | 1953.53 | -140.72 | -339.77
| 2100 | 15.97 | 238.95 | 2049.68 | -154.91 | -363.34
| 2200 | 15.97 | 238.95 | 2145.82 | -169.1 | -386.91
| 2300 | 15.97 | 238.95 | 2241.96 | -183.29 | -410.47
| 2400 | 15.97 | 238.95 | 2338.1 | -197.48 | -434.04
| 2500 | 15.97 | 238.95 | 2434.24 | -211.67 | -457.6
| 2600 | 15.97 | 238.95 | 2530.39 | -225.86 | -481.17
| 2700 | 15.97 | 238.95 | 2626.53 | -240.05 | -504.74
| 2800 | 15.97 | 238.95 | 2722.67 | -254.24 | -528.3
| 2900 | 15.97 | 238.95 | 2818.81 | -268.43 | -551.87
| 3000 | 15.97 | 238.95 | 2914.95 | -282.62 | -575.44
| 3100 | 15.97 | 238.95 | 3011.1 | -296.81 | -599
| 3200 | 15.97 | 238.95 | 3107.24 | -311 | -622.57
| 3300 | 15.97 | 238.95 | 3203.38 | -325.19 | -646.14
| 3400 | 15.97 | 238.95 | 3299.52 | -339.38 | -669.7
| 3500 | 15.97 | 238.95 | 3395.66 | -353.57 | -693.27
| 3600 | 15.97 | 238.95 | 3491.8 | -367.76 | -716.84
| 3700 | 15.97 | 238.95 | 3587.95 | -381.95 | -740.4
| 3800 | 15.97 | 238.95 | 3684.09 | -396.14 | -763.97
| 3900 | 15.97 | 238.95 | 3780.23 | -410.33 | -787.53
| 4000 | 15.97 | 238.95 | 3876.37 | -424.52 | -811.1
| 4100 | 15.97 | 238.95 | 3972.51 | -438.71 | -834.67
| 4200 | 15.97 | 238.95 | 4068.66 | -452.9 | -858.23
| 4300 | 15.97 | 238.95 | 4164.8 | -467.09 | -881.8
| 4400 | 15.97 | 238.95 | 4260.94 | -481.28 | -905.37
| 4500 | 15.97 | 238.95 | 4357.08 | -495.47 | -928.93
| 4600 | 15.97 | 238.95 | 4453.22 | -509.66 | -952.5
| 4700 | 15.97 | 238.95 | 4549.37 | -523.85 | -976.07
| 4800 | 15.97 | 238.95 | 4645.51 | -538.04 | -999.63
| 4900 | 15.97 | 238.95 | 4741.65 | -552.23 | -1023.2
| 5000 | 15.97 | 238.95 | 4837.79 | -566.42 | -1046.77
| 5100 | 15.97 | 238.95 | 4933.93 | -580.61 | -1070.33
| 5200 | 15.97 | 238.95 | 5030.08 | -594.8 | -1093.9
| 5300 | 15.97 | 238.95 | 5126.22 | -608.99 | -1117.46
| 5400 | 15.97 | 238.95 | 5222.36 | -623.18 | -1141.03
| 5500 | 15.97 | 238.95 | 5318.5 | -637.37 | -1164.6
| 5600 | 15.97 | 238.95 | 5414.64 | -651.56 | -1188.16
| 5700 | 15.97 | 238.95 | 5510.79 | -665.75 | -1211.73
| 5800 | 15.97 | 238.95 | 5606.93 | -679.94 | -1235.3
| 5900 | 15.97 | 238.95 | 5703.07 | -694.13 | -1258.86
| 6000 | 15.97 | 238.95 | 5799.21 | -708.32 | -1282.43
| 6100 | 15.97 | 238.95 | 5895.35 | -722.51 | -1306
| 6200 | 15.97 | 238.95 | 5991.49 | -736.7 | -1329.56
| 6300 | 15.97 | 238.95 | 6087.64 | -750.89 | -1353.13
| 6400 | 15.97 | 238.95 | 6183.78 | -765.08 | -1376.7
| 6500 | 15.97 | 238.95 | 6279.92 | -779.27 | -1400.26
| 6600 | 15.97 | 238.95 | 6376.06 | -793.46 | -1423.83
| 6700 | 15.97 | 238.95 | 6472.2 | -807.65 | -1447.39
| 6800 | 15.97 | 238.95 | 6568.35 | -821.84 | -1470.96
| 6842.38 | 15.97 | 238.95 | 6609.09 | -827.85 | -1480.95
| 6850 | 15.66 | 240.89 | 6616.42 | -828.89 | -1482.75
| 6900 | 14.15 | 255.34 | 6664.76 | -833.73 | -1494.56
| 6950 | 13.67 | 271.91 | 6713.31 | -835.08 | -1506.38
| 7000 | 14.3 | 288.31 | 6761.85 | -832.94 | -1518.15
| 7050 | 15.93 | 302.38 | 6810.13 | -827.32 | -1529.82
| 7100 | 18.28 | 313.41 | 6857.93 | -818.26 | -1541.31
| 7150 | 21.12 | 321.79 | 6905.01 | -805.78 | -1552.59
| 7200 | 24.28 | 328.17 | 6951.13 | -789.96 | -1563.59
| 7250 | 27.64 | 333.13 | 6996.09 | -770.87 | -1574.26
| 7300 | 31.15 | 337.06 | 7039.65 | -748.61 | -1584.54
| 7350 | 34.75 | 340.27 | 7081.6 | -723.28 | -1594.4
| 7400 | 38.42 | 342.93 | 7121.74 | -695 | -1603.77
| 7450 | 42.14 | 345.2 | 7159.88 | -663.92 | -1612.62
| 7500 | 45.91 | 347.16 | 7195.83 | -630.18 | -1620.9
| 7550 | 49.7 | 348.88 | 7229.41 | -593.95 | -1628.57
| 7600 | 53.51 | 350.42 | 7260.46 | -555.41 | -1635.59
| 7650 | 57.34 | 351.82 | 7288.83 | -514.74 | -1641.94
| 7700 | 61.19 | 353.1 | 7314.38 | -472.14 | -1647.57
| 7750 | 65.05 | 354.29 | 7336.98 | -427.82 | -1652.46
| 7800 | 68.91 | 355.4 | 7356.53 | -382 | -1656.59
| 7850 | 72.78 | 356.46 | 7372.93 | -334.9 | -1659.93
| 7900 | 76.66 | 357.48 | 7386.1 | -286.74 | -1662.48
| 7950 | 80.54 | 358.46 | 7395.98 | -237.77 | -1664.21
| 8000 | 84.43 | 359.42 | 7402.52 | -188.21 | -1665.13
| 8050 | 88.32 | 0.37 | 7405.68 | -138.32 | -1665.22
| 8071.67 | 90 | 0.78 | 7406 | -116.66 | -1665
| 8100 | 90 | 0.78 | 7406 | -88.33 | -1664.61
| 8200 | 90 | 0.78 | 7406 | 11.66 | -1663.25
| 8300 | 90 | 0.78 | 7406 | 111.65 | -1661.89
| 8400 | 90 | 0.78 | 7406 | 211.64 | -1660.53
| 8500 | 90 | 0.78 | 7406 | 311.63 | -1659.17
| 8600 | 90 | 0.78 | 7406 | 411.62 | -1657.8
| 8700 | 90 | 0.78 | 7406 | 511.61 | -1656.44
| 8800 | 90 | 0.78 | 7406 | 611.6 | -1655.08
| 8900 | 90 | 0.78 | 7406 | 711.59 | -1653.72
| 9000 | 90 | 0.78 | 7406 | 811.59 | -1652.36
| 9100 | 90 | 0.78 | 7406 | 911.58 | -1651
| 9200 | 90 | 0.78 | 7406 | 1011.57 | -1649.63
| 9300 | 90 | 0.78 | 7406 | 1111.56 | -1648.27
| 9400 | 90 | 0.78 | 7406 | 1211.55 | -1646.91
| 9500 | 90 | 0.78 | 7406 | 1311.54 | -1645.55
| 9600 | 90 | 0.78 | 7406 | 1411.53 | -1644.19
| 9700 | 90 | 0.78 | 7406 | 1511.52 | -1642.82
| 9800 | 90 | 0.78 | 7406 | 1611.51 | -1641.46
| 9900 | 90 | 0.78 | 7406 | 1711.5 | -1640.1
| 10000 | 90 | 0.78 | 7406 | 1811.49 | -1638.74
| 10100 | 90 | 0.78 | 7406 | 1911.48 | -1637.38
| 10200 | 90 | 0.78 | 7406 | 2011.47 | -1636.02
| 10300 | 90 | 0.78 | 7406 | 2111.46 | -1634.65
| 10400 | 90 | 0.78 | 7406 | 2211.46 | -1633.29
| 10500 | 90 | 0.78 | 7406 | 2311.45 | -1631.93
| 10600 | 90 | 0.78 | 7406 | 2411.44 | -1630.57
| 10700 | 90 | 0.78 | 7406 | 2511.43 | -1629.21
| 10800 | 90 | 0.78 | 7406 | 2611.42 | -1627.84
| 10900 | 90 | 0.78 | 7406 | 2711.41 | -1626.48
| 11000 | 90 | 0.78 | 7406 | 2811.4 | -1625.12
| 11100 | 90 | 0.78 | 7406 | 2911.39 | -1623.76
| 11200 | 90 | 0.78 | 7406 | 3011.38 | -1622.4
| 11300 | 90 | 0.78 | 7406 | 3111.37 | -1621.04
| 11400 | 90 | 0.78 | 7406 | 3211.36 | -1619.67
| 11500 | 90 | 0.78 | 7406 | 3311.35 | -1618.31
| 11600 | 90 | 0.78 | 7406 | 3411.34 | -1616.95
| 11700 | 90 | 0.78 | 7406 | 3511.33 | -1615.59
| 11800 | 90 | 0.78 | 7406 | 3611.33 | -1614.23
| 11900 | 90 | 0.78 | 7406 | 3711.32 | -1612.86
| 12000 | 90 | 0.78 | 7406 | 3811.31 | -1611.5
| 12100 | 90 | 0.78 | 7406 | 3911.3 | -1610.14
| 12200 | 90 | 0.78 | 7406 | 4011.29 | -1608.78
| 12300 | 90 | 0.78 | 7406 | 4111.28 | -1607.42
| 12400 | 90 | 0.78 | 7406 | 4211.27 | -1606.06
| 12500 | 90 | 0.78 | 7406 | 4311.26 | -1604.69
| 12600 | 90 | 0.78 | 7406 | 4411.25 | -1603.33
| 12700 | 90 | 0.78 | 7406 | 4511.24 | -1601.97
| 12800 | 90 | 0.78 | 7406 | 4611.23 | -1600.61
| 12900 | 90 | 0.78 | 7406 | 4711.22 | -1599.25
| 13000 | 90 | 0.78 | 7406 | 4811.21 | -1597.88
| 13100 | 90 | 0.78 | 7406 | 4911.21 | -1596.52
| 13200 | 90 | 0.78 | 7406 | 5011.2 | -1595.16
| 13300 | 90 | 0.78 | 7406 | 5111.19 | -1593.8
| 13400 | 90 | 0.78 | 7406 | 5211.18 | -1592.44
| 13500 | 90 | 0.78 | 7406 | 5311.17 | -1591.07
| 13600 | 90 | 0.78 | 7406 | 5411.16 | -1589.71
| 13700 | 90 | 0.78 | 7406 | 5511.15 | -1588.35
| 13800 | 90 | 0.78 | 7406 | 5611.14 | -1586.99
| 13900 | 90 | 0.78 | 7406 | 5711.13 | -1585.63
| 14000 | 90 | 0.78 | 7406 | 5811.12 | -1584.27
| 14100 | 90 | 0.78 | 7406 | 5911.11 | -1582.9
| 14200 | 90 | 0.78 | 7406 | 6011.1 | -1581.54
| 14300 | 90 | 0.78 | 7406 | 6111.09 | -1580.18
| 14400 | 90 | 0.78 | 7406 | 6211.08 | -1578.82
| 14500 | 90 | 0.78 | 7406 | 6311.08 | -1577.46
| 14600 | 90 | 0.78 | 7406 | 6411.07 | -1576.09
| 14700 | 90 | 0.78 | 7406 | 6511.06 | -1574.73
| 14800 | 90 | 0.78 | 7406 | 6611.05 | -1573.37
| 14900 | 90 | 0.78 | 7406 | 6711.04 | -1572.01
| 15000 | 90 | 0.78 | 7406 | 6811.03 | -1570.65
| 15100 | 90 | 0.78 | 7406 | 6911.02 | -1569.29
| 15200 | 90 | 0.78 | 7406 | 7011.01 | -1567.92
| 15300 | 90 | 0.78 | 7406 | 7111 | -1566.56
| 15400 | 90 | 0.78 | 7406 | 7210.99 | -1565.2
| 15500 | 90 | 0.78 | 7406 | 7310.98 | -1563.84
| 15600 | 90 | 0.78 | 7406 | 7410.97 | -1562.48
| 15700 | 90 | 0.78 | 7406 | 7510.96 | -1561.11
| 15800 | 90 | 0.78 | 7406 | 7610.95 | -1559.75
| 15900 | 90 | 0.78 | 7406 | 7710.95 | -1558.39
| 16000 | 90 | 0.78 | 7406 | 7810.94 | -1557.03
| 16100 | 90 | 0.78 | 7406 | 7910.93 | -1555.67
| 16200 | 90 | 0.78 | 7406 | 8010.92 | -1554.31
| 16300 | 90 | 0.78 | 7406 | 8110.91 | -1552.94
| 16400 | 90 | 0.78 | 7406 | 8210.9 | -1551.58
| 16500 | 90 | 0.78 | 7406 | 8310.89 | -1550.22
| 16600 | 90 | 0.78 | 7406 | 8410.88 | -1548.86
| 16700 | 90 | 0.78 | 7406 | 8510.87 | -1547.5
| 16800 | 90 | 0.78 | 7406 | 8610.86 | -1546.13
| 16900 | 90 | 0.78 | 7406 | 8710.85 | -1544.77
| 17000 | 90 | 0.78 | 7406 | 8810.84 | -1543.41
| 17100 | 90 | 0.78 | 7406 | 8910.83 | -1542.05
| 17200 | 90 | 0.78 | 7406 | 9010.82 | -1540.69
| 17300 | 90 | 0.78 | 7406 | 9110.82 | -1539.33
| 17400 | 90 | 0.78 | 7406 | 9210.81 | -1537.96
| 17500 | 90 | 0.78 | 7406 | 9310.8 | -1536.6
| 17600 | 90 | 0.78 | 7406 | 9410.79 | -1535.24
| 17700 | 90 | 0.78 | 7406 | 9510.78 | -1533.88
| 17800 | 90 | 0.78 | 7406 | 9610.77 | -1532.52
| 17900 | 90 | 0.78 | 7406 | 9710.76 | -1531.15
| 18000 | 90 | 0.78 | 7406 | 9810.75 | -1529.79
| 18100 | 90 | 0.78 | 7406 | 9910.74 | -1528.43
| 18200 | 90 | 0.78 | 7406 | 10010.73 | -1527.07
| 18300 | 90 | 0.78 | 7406 | 10110.72 | -1525.71
| 18400 | 90 | 0.78 | 7406 | 10210.71 | -1524.34
| 18500 | 90 | 0.78 | 7406 | 10310.7 | -1522.98
| 18600 | 90 | 0.78 | 7406 | 10410.7 | -1521.62
| 18700 | 90 | 0.78 | 7406 | 10510.69 | -1520.26
| 18800 | 90 | 0.78 | 7406 | 10610.68 | -1518.9
| 18900 | 90 | 0.78 | 7406 | 10710.67 | -1517.54
| 18939.34 | 90 | 0.78 | 7406 | 10750 | -1517
| 19000 | 90 | 359.57 | 7406 | 10810.66 | -1516.82
| 19100 | 90 | 357.57 | 7406 | 10910.63 | -1519.32
| 19200 | 90 | 355.57 | 7406 | 11010.44 | -1525.3
| 19301.67 | 90 | 353.53 | 7406 | 11111.65 | -1534.96
| 19400 | 90 | 353.53 | 7406 | 11209.35 | -1546.03
| 19500 | 90 | 353.53 | 7406 | 11308.71 | -1557.3
| 19600 | 90 | 353.53 | 7406 | 11408.08 | -1568.56
| 19700 | 90 | 353.53 | 7406 | 11507.44 | -1579.82
| 19784.62 | 90 | 353.53 | 7406 | 11591.52 | -1589.35

## Lookup (hidden)
North Reference | RetunValue | Grid Type | ReturnValue | Deviation Indicator | ReturnValue
| 2 |  | 0 |  | 4
True |  | SPCS-Colorado Central-NAD27 |  | Directional
Grid |  | SPCS-Colorado Central-NAD83 |  | High Angle
|  | SPCS-Colorado North-NAD27 |  | Horizontal
SPCS-Colorado North-NAD83
SPCS-Colorado South-NAD27
SPCS-Colorado South-NAD83
UTM-Zone 12 NAD27
UTM-Zone 12 NAD83
UTM-Zone 13 NAD27
UTM-Zone 13 NAD83