## Data
Header Information | measured depth (ft) | inclination (°) | azimuth (°) | true vertical depth (ft) | northing +N/-S (ft) | easting +E/-W (ft)
Operator Name | 100 | 0 | 0 | 100 | 0 | 0
CRESTONE PEAK RESOURCES OPERATING LLC | 200 | 0 | 0 | 200 | 0 | 0
Operator Number | 300 | 3 | 180 | 299.95 | -2.62 | 0
10633 | 400 | 6 | 180 | 399.63 | -10.46 | 0
Well Name and Number | 482 | 8.46 | 180 | 480.98 | -20.78 | 0
DREAM WEAVER NORTH 3K-21H-N268 | 500 | 8.35 | 177.66 | 498.78 | -23.41 | 0.05
API Number (if available) | 600 | 8 | 163.77 | 597.78 | -37.34 | 2.29
| 700 | 8.13 | 149.51 | 696.8 | -50.12 | 7.83
Location: QQ SEC TWP RGE | 765.97 | 8.48 | 140.69 | 762.08 | -57.91 | 13.28
S21-T2N-R68W | 800 | 8.48 | 140.69 | 795.74 | -61.79 | 16.46
Citing Type: Planned or Actual | 900 | 8.48 | 140.69 | 894.64 | -73.2 | 25.8
PLANNED | 1000 | 8.48 | 140.69 | 993.55 | -84.62 | 35.14
Deviation Indicator | 1100 | 8.48 | 140.69 | 1092.46 | -96.03 | 44.49
Horizontal | 1200 | 8.48 | 140.69 | 1191.36 | -107.44 | 53.83
North Reference | 1300 | 8.48 | 140.69 | 1290.27 | -118.85 | 63.17
True | 1400 | 8.48 | 140.69 | 1389.17 | -130.27 | 72.51
Grid Type | 1500 | 8.48 | 140.69 | 1488.08 | -141.68 | 81.86
#VALUE! | 1600 | 8.48 | 140.69 | 1586.99 | -153.09 | 91.2
| 1700 | 8.48 | 140.69 | 1685.89 | -164.51 | 100.54
| 1800 | 8.48 | 140.69 | 1784.8 | -175.92 | 109.89
| 1900 | 8.48 | 140.69 | 1883.71 | -187.33 | 119.23
| 2000 | 8.48 | 140.69 | 1982.61 | -198.75 | 128.57
| 2100 | 8.48 | 140.69 | 2081.52 | -210.16 | 137.92
| 2200 | 8.48 | 140.69 | 2180.42 | -221.57 | 147.26
| 2300 | 8.48 | 140.69 | 2279.33 | -232.98 | 156.6
| 2400 | 8.48 | 140.69 | 2378.24 | -244.4 | 165.95
| 2500 | 8.48 | 140.69 | 2477.14 | -255.81 | 175.29
| 2600 | 8.48 | 140.69 | 2576.05 | -267.22 | 184.63
| 2700 | 8.48 | 140.69 | 2674.96 | -278.64 | 193.98
| 2800 | 8.48 | 140.69 | 2773.86 | -290.05 | 203.32
| 2900 | 8.48 | 140.69 | 2872.77 | -301.46 | 212.66
| 3000 | 8.48 | 140.69 | 2971.67 | -312.88 | 222
| 3100 | 8.48 | 140.69 | 3070.58 | -324.29 | 231.35
| 3200 | 8.48 | 140.69 | 3169.49 | -335.7 | 240.69
| 3300 | 8.48 | 140.69 | 3268.39 | -347.11 | 250.03
| 3400 | 8.48 | 140.69 | 3367.3 | -358.53 | 259.38
| 3500 | 8.48 | 140.69 | 3466.21 | -369.94 | 268.72
| 3600 | 8.48 | 140.69 | 3565.11 | -381.35 | 278.06
| 3700 | 8.48 | 140.69 | 3664.02 | -392.77 | 287.41
| 3800 | 8.48 | 140.69 | 3762.92 | -404.18 | 296.75
| 3900 | 8.48 | 140.69 | 3861.83 | -415.59 | 306.09
| 4000 | 8.48 | 140.69 | 3960.74 | -427.01 | 315.44
| 4100 | 8.48 | 140.69 | 4059.64 | -438.42 | 324.78
| 4200 | 8.48 | 140.69 | 4158.55 | -449.83 | 334.12
| 4300 | 8.48 | 140.69 | 4257.46 | -461.24 | 343.46
| 4400 | 8.48 | 140.69 | 4356.36 | -472.66 | 352.81
| 4500 | 8.48 | 140.69 | 4455.27 | -484.07 | 362.15
| 4600 | 8.48 | 140.69 | 4554.17 | -495.48 | 371.49
| 4700 | 8.48 | 140.69 | 4653.08 | -506.9 | 380.84
| 4800 | 8.48 | 140.69 | 4751.99 | -518.31 | 390.18
| 4900 | 8.48 | 140.69 | 4850.89 | -529.72 | 399.52
| 5000 | 8.48 | 140.69 | 4949.8 | -541.14 | 408.87
| 5100 | 8.48 | 140.69 | 5048.71 | -552.55 | 418.21
| 5200 | 8.48 | 140.69 | 5147.61 | -563.96 | 427.55
| 5300 | 8.48 | 140.69 | 5246.52 | -575.37 | 436.9
| 5400 | 8.48 | 140.69 | 5345.42 | -586.79 | 446.24
| 5500 | 8.48 | 140.69 | 5444.33 | -598.2 | 455.58
| 5600 | 8.48 | 140.69 | 5543.24 | -609.61 | 464.93
| 5700 | 8.48 | 140.69 | 5642.14 | -621.03 | 474.27
| 5800 | 8.48 | 140.69 | 5741.05 | -632.44 | 483.61
| 5900 | 8.48 | 140.69 | 5839.96 | -643.85 | 492.95
| 6000 | 8.48 | 140.69 | 5938.86 | -655.27 | 502.3
| 6100 | 8.48 | 140.69 | 6037.77 | -666.68 | 511.64
| 6200 | 8.48 | 140.69 | 6136.67 | -678.09 | 520.98
| 6300 | 8.48 | 140.69 | 6235.58 | -689.5 | 530.33
| 6400 | 8.48 | 140.69 | 6334.49 | -700.92 | 539.67
| 6500 | 8.48 | 140.69 | 6433.39 | -712.33 | 549.01
| 6584.96 | 8.48 | 140.69 | 6517.43 | -722.03 | 556.95
| 6600 | 7.59 | 134.9 | 6532.32 | -723.59 | 558.36
| 6650 | 5.55 | 104.1 | 6582 | -726.51 | 563.04
| 6700 | 5.99 | 63.71 | 6631.77 | -725.94 | 567.73
| 6750 | 8.54 | 38.74 | 6681.37 | -721.89 | 572.4
| 6800 | 11.91 | 26.41 | 6730.58 | -714.37 | 577.01
| 6850 | 15.57 | 19.62 | 6779.14 | -703.43 | 581.56
| 6900 | 19.37 | 15.41 | 6826.83 | -689.1 | 586.02
| 6950 | 23.24 | 12.54 | 6873.4 | -671.47 | 590.37
| 7000 | 27.14 | 10.46 | 6918.64 | -650.62 | 594.58
| 7050 | 31.06 | 8.87 | 6962.32 | -626.66 | 598.65
| 7100 | 35 | 7.6 | 7004.24 | -599.69 | 602.53
| 7150 | 38.95 | 6.56 | 7044.17 | -569.85 | 606.23
| 7200 | 42.91 | 5.69 | 7081.94 | -537.28 | 609.71
| 7250 | 46.88 | 4.93 | 7117.35 | -502.15 | 612.97
| 7300 | 50.84 | 4.27 | 7150.24 | -464.63 | 615.98
| 7350 | 54.82 | 3.68 | 7180.45 | -424.89 | 618.73
| 7400 | 58.79 | 3.14 | 7207.82 | -383.13 | 621.22
| 7450 | 62.77 | 2.65 | 7232.22 | -339.56 | 623.42
| 7500 | 66.75 | 2.19 | 7253.54 | -294.38 | 625.32
| 7550 | 70.73 | 1.76 | 7271.67 | -247.82 | 626.93
| 7600 | 74.71 | 1.35 | 7286.52 | -200.11 | 628.22
| 7650 | 78.69 | 0.95 | 7298.02 | -151.47 | 629.19
| 7700 | 82.67 | 0.56 | 7306.12 | -102.14 | 629.84
| 7750 | 86.65 | 0.19 | 7310.77 | -52.37 | 630.17
| 7792.04 | 90 | 359.87 | 7312 | -10.36 | 630.19
| 7800 | 90 | 359.87 | 7312 | -2.4 | 630.17
| 7900 | 90 | 359.87 | 7312 | 97.6 | 629.94
| 8000 | 90 | 359.87 | 7312 | 197.6 | 629.71
| 8100 | 90 | 359.87 | 7312 | 297.6 | 629.49
| 8200 | 90 | 359.87 | 7312 | 397.6 | 629.26
| 8300 | 90 | 359.87 | 7312 | 497.6 | 629.03
| 8400 | 90 | 359.87 | 7312 | 597.6 | 628.81
| 8500 | 90 | 359.87 | 7312 | 697.6 | 628.58
| 8600 | 90 | 359.87 | 7312 | 797.6 | 628.35
| 8700 | 90 | 359.87 | 7312 | 897.6 | 628.13
| 8800 | 90 | 359.87 | 7312 | 997.6 | 627.9
| 8900 | 90 | 359.87 | 7312 | 1097.6 | 627.67
| 9000 | 90 | 359.87 | 7312 | 1197.6 | 627.44
| 9100 | 90 | 359.87 | 7312 | 1297.6 | 627.22
| 9200 | 90 | 359.87 | 7312 | 1397.6 | 626.99
| 9300 | 90 | 359.87 | 7312 | 1497.6 | 626.76
| 9400 | 90 | 359.87 | 7312 | 1597.6 | 626.54
| 9500 | 90 | 359.87 | 7312 | 1697.6 | 626.31
| 9600 | 90 | 359.87 | 7312 | 1797.6 | 626.08
| 9700 | 90 | 359.87 | 7312 | 1897.6 | 625.86
| 9800 | 90 | 359.87 | 7312 | 1997.6 | 625.63
| 9900 | 90 | 359.87 | 7312 | 2097.6 | 625.4
| 10000 | 90 | 359.87 | 7312 | 2197.6 | 625.18
| 10100 | 90 | 359.87 | 7312 | 2297.6 | 624.95
| 10200 | 90 | 359.87 | 7312 | 2397.6 | 624.72
| 10300 | 90 | 359.87 | 7312 | 2497.6 | 624.49
| 10400 | 90 | 359.87 | 7312 | 2597.6 | 624.27
| 10500 | 90 | 359.87 | 7312 | 2697.6 | 624.04
| 10600 | 90 | 359.87 | 7312 | 2797.6 | 623.81
| 10700 | 90 | 359.87 | 7312 | 2897.6 | 623.59
| 10800 | 90 | 359.87 | 7312 | 2997.6 | 623.36
| 10900 | 90 | 359.87 | 7312 | 3097.6 | 623.13
| 11000 | 90 | 359.87 | 7312 | 3197.6 | 622.91
| 11100 | 90 | 359.87 | 7312 | 3297.6 | 622.68
| 11200 | 90 | 359.87 | 7312 | 3397.6 | 622.45
| 11300 | 90 | 359.87 | 7312 | 3497.6 | 622.22
| 11400 | 90 | 359.87 | 7312 | 3597.6 | 622
| 11500 | 90 | 359.87 | 7312 | 3697.6 | 621.77
| 11600 | 90 | 359.87 | 7312 | 3797.6 | 621.54
| 11700 | 90 | 359.87 | 7312 | 3897.59 | 621.32
| 11800 | 90 | 359.87 | 7312 | 3997.59 | 621.09
| 11900 | 90 | 359.87 | 7312 | 4097.59 | 620.86
| 12000 | 90 | 359.87 | 7312 | 4197.59 | 620.64
| 12100 | 90 | 359.87 | 7312 | 4297.59 | 620.41
| 12200 | 90 | 359.87 | 7312 | 4397.59 | 620.18
| 12300 | 90 | 359.87 | 7312 | 4497.59 | 619.95
| 12400 | 90 | 359.87 | 7312 | 4597.59 | 619.73
| 12500 | 90 | 359.87 | 7312 | 4697.59 | 619.5
| 12600 | 90 | 359.87 | 7312 | 4797.59 | 619.27
| 12700 | 90 | 359.87 | 7312 | 4897.59 | 619.05
| 12800 | 90 | 359.87 | 7312 | 4997.59 | 618.82
| 12900 | 90 | 359.87 | 7312 | 5097.59 | 618.59
| 13000 | 90 | 359.87 | 7312 | 5197.59 | 618.37
| 13100 | 90 | 359.87 | 7312 | 5297.59 | 618.14
| 13200 | 90 | 359.87 | 7312 | 5397.59 | 617.91
| 13300 | 90 | 359.87 | 7312 | 5497.59 | 617.69
| 13368.41 | 90 | 359.87 | 7312 | 5566 | 617.53
| 13397.78 | 90 | 0.46 | 7312 | 5595.37 | 617.61
| 13400 | 90 | 0.46 | 7312 | 5597.59 | 617.63
| 13500 | 90 | 0.46 | 7312 | 5697.59 | 618.43
| 13600 | 90 | 0.46 | 7312 | 5797.58 | 619.23
| 13700 | 90 | 0.46 | 7312 | 5897.58 | 620.03
| 13800 | 90 | 0.46 | 7312 | 5997.58 | 620.82
| 13900 | 90 | 0.46 | 7312 | 6097.57 | 621.62
| 14000 | 90 | 0.46 | 7312 | 6197.57 | 622.42
| 14100 | 90 | 0.46 | 7312 | 6297.57 | 623.22
| 14200 | 90 | 0.46 | 7312 | 6397.56 | 624.02
| 14300 | 90 | 0.46 | 7312 | 6497.56 | 624.82
| 14400 | 90 | 0.46 | 7312 | 6597.56 | 625.62
| 14500 | 90 | 0.46 | 7312 | 6697.56 | 626.41
| 14600 | 90 | 0.46 | 7312 | 6797.55 | 627.21
| 14700 | 90 | 0.46 | 7312 | 6897.55 | 628.01
| 14800 | 90 | 0.46 | 7312 | 6997.55 | 628.81
| 14900 | 90 | 0.46 | 7312 | 7097.54 | 629.61
| 15000 | 90 | 0.46 | 7312 | 7197.54 | 630.41
| 15100 | 90 | 0.46 | 7312 | 7297.54 | 631.2
| 15200 | 90 | 0.46 | 7312 | 7397.53 | 632
| 15300 | 90 | 0.46 | 7312 | 7497.53 | 632.8
| 15400 | 90 | 0.46 | 7312 | 7597.53 | 633.6
| 15500 | 90 | 0.46 | 7312 | 7697.52 | 634.4
| 15600 | 90 | 0.46 | 7312 | 7797.52 | 635.2
| 15700 | 90 | 0.46 | 7312 | 7897.52 | 635.99
| 15800 | 90 | 0.46 | 7312 | 7997.51 | 636.79
| 15900 | 90 | 0.46 | 7312 | 8097.51 | 637.59
| 16000 | 90 | 0.46 | 7312 | 8197.51 | 638.39
| 16100 | 90 | 0.46 | 7312 | 8297.5 | 639.19
| 16200 | 90 | 0.46 | 7312 | 8397.5 | 639.99
| 16300 | 90 | 0.46 | 7312 | 8497.5 | 640.78
| 16400 | 90 | 0.46 | 7312 | 8597.49 | 641.58
| 16500 | 90 | 0.46 | 7312 | 8697.49 | 642.38
| 16600 | 90 | 0.46 | 7312 | 8797.49 | 643.18
| 16700 | 90 | 0.46 | 7312 | 8897.49 | 643.98
| 16800 | 90 | 0.46 | 7312 | 8997.48 | 644.78
| 16900 | 90 | 0.46 | 7312 | 9097.48 | 645.57
| 17000 | 90 | 0.46 | 7312 | 9197.48 | 646.37
| 17100 | 90 | 0.46 | 7312 | 9297.47 | 647.17
| 17200 | 90 | 0.46 | 7312 | 9397.47 | 647.97
| 17300 | 90 | 0.46 | 7312 | 9497.47 | 648.77
| 17400 | 90 | 0.46 | 7312 | 9597.46 | 649.57
| 17500 | 90 | 0.46 | 7312 | 9697.46 | 650.36
| 17600 | 90 | 0.46 | 7312 | 9797.46 | 651.16
| 17700 | 90 | 0.46 | 7312 | 9897.45 | 651.96
| 17800 | 90 | 0.46 | 7312 | 9997.45 | 652.76
| 17900 | 90 | 0.46 | 7312 | 10097.45 | 653.56
| 18000 | 90 | 0.46 | 7312 | 10197.44 | 654.36
| 18100 | 90 | 0.46 | 7312 | 10297.44 | 655.15
| 18200 | 90 | 0.46 | 7312 | 10397.44 | 655.95
| 18300 | 90 | 0.46 | 7312 | 10497.43 | 656.75
| 18400 | 90 | 0.46 | 7312 | 10597.43 | 657.55
| 18500 | 90 | 0.46 | 7312 | 10697.43 | 658.35
| 18600 | 90 | 0.46 | 7312 | 10797.42 | 659.15
| 18700 | 90 | 0.46 | 7312 | 10897.42 | 659.94
| 18800 | 90 | 0.46 | 7312 | 10997.42 | 660.74
| 18900 | 90 | 0.46 | 7312 | 11097.41 | 661.54
| 19000 | 90 | 0.46 | 7312 | 11197.41 | 662.34
| 19100 | 90 | 0.46 | 7312 | 11297.41 | 663.14
| 19200 | 90 | 0.46 | 7312 | 11397.41 | 663.94
| 19300 | 90 | 0.46 | 7312 | 11497.4 | 664.73
| 19400 | 90 | 0.46 | 7312 | 11597.4 | 665.53
| 19500 | 90 | 0.46 | 7312 | 11697.4 | 666.33
| 19557.02 | 90 | 0.46 | 7312 | 11754.42 | 666.79

## Lookup (hidden)
North Reference | RetunValue | Grid Type | ReturnValue | Deviation Indicator | ReturnValue
| 2 |  | 0 |  | 4
True |  | SPCS-Colorado Central-NAD27 |  | Directional
Grid |  | SPCS-Colorado Central-NAD83 |  | High Angle
|  | SPCS-Colorado North-NAD27 |  | Horizontal
SPCS-Colorado North-NAD83
SPCS-Colorado South-NAD27
SPCS-Colorado South-NAD83
UTM-Zone 12 NAD27
UTM-Zone 12 NAD83
UTM-Zone 13 NAD27
UTM-Zone 13 NAD83