## Data
Header Information | measured depth (ft) | inclination (°) | azimuth (°) | true vertical depth (ft) | northing +N/-S (ft) | easting +E/-W (ft)
Operator Name | 0 | 0 | 0 | 0 | 0.00 | 0.00
NGL Water Solutions DJ, LLC | 16 | 0 | 0 | 16 | 0.00 | 0.00
Operator Number | 100 | 0 | 0 | 100 | 0.00 | 0.00
10373 | 200 | 0 | 0 | 200 | 0.00 | 0.00
Well Name and Number | 300 | 0 | 0 | 300 | 0.00 | 0.00
ROY SWD 2 | 400 | 0 | 0 | 400 | 0.00 | 0.00
API Number (if available) | 500 | 0 | 0 | 500 | 0.00 | 0.00
| 600 | 0 | 0 | 600 | 0.00 | 0.00
Location: QQ SEC TWP RGE | 700 | 0 | 0 | 700 | 0.00 | 0.00
NWNE SEC 28, T1N, R66W | 800 | 0 | 0 | 800 | 0.00 | 0.00
Citing Type: Planned or Actual | 900 | 0 | 0 | 900 | 0.00 | 0.00
Planned | 1000 | 0 | 0 | 1000 | 0.00 | 0.00
Deviation Indicator | 1016 | 0 | 355.91 | 1016 | 0.00 | 0.00
Directional | 1116 | 2 | 355.91 | 1115.98 | 1.74 | -0.12
North Reference | 1216 | 4 | 355.91 | 1215.84 | 6.96 | -0.5
Grid | 1316 | 6 | 355.91 | 1315.45 | 15.65 | -1.12
Grid Type | 1416 | 8 | 355.91 | 1414.7 | 27.81 | -1.99
SPCS-Colorado North-NAD83 | 1516 | 10 | 355.91 | 1513.47 | 43.41 | -3.1
| 1616 | 12 | 355.91 | 1611.62 | 62.44 | -4.46
| 1716 | 14 | 355.91 | 1709.06 | 84.88 | -6.06
| 1816 | 16 | 355.91 | 1805.64 | 110.69 | -7.91
| 1916 | 18 | 355.91 | 1901.27 | 139.86 | -9.99
| 2016 | 20 | 355.91 | 1995.82 | 172.33 | -12.31
| 2116 | 22 | 355.91 | 2089.17 | 208.07 | -14.86
| 2216 | 24 | 355.91 | 2181.21 | 247.04 | -17.65
| 2316 | 26 | 355.91 | 2271.84 | 289.20 | -20.66
| 2416 | 28 | 355.91 | 2360.94 | 334.48 | -23.89
| 2516 | 30 | 355.91 | 2448.39 | 382.83 | -27.35
| 2616 | 31.85 | 355.91 | 2534.11 | 434.20 | -31.02
| 2716 | 31.85 | 355.91 | 2619.06 | 486.83 | -34.78
| 2816 | 31.85 | 355.91 | 2704 | 539.46 | -38.54
| 2916 | 31.85 | 355.91 | 2788.95 | 592.09 | -42.3
| 3016 | 31.85 | 355.91 | 2873.9 | 644.72 | -46.06
| 3116 | 31.85 | 355.91 | 2958.84 | 697.35 | -49.82
| 3216 | 31.85 | 355.91 | 3043.79 | 749.98 | -53.58
| 3316 | 31.85 | 355.91 | 3128.73 | 802.61 | -57.34
| 3416 | 31.85 | 355.91 | 3213.68 | 855.24 | -61.1
| 3516 | 31.85 | 355.91 | 3298.63 | 907.88 | -64.86
| 3616 | 31.85 | 355.91 | 3383.57 | 960.51 | -68.62
| 3716 | 31.85 | 355.91 | 3468.52 | 1013.14 | -72.38
| 3816 | 31.85 | 355.91 | 3553.46 | 1065.77 | -76.13
| 3916 | 31.85 | 355.91 | 3638.41 | 1118.40 | -79.89
| 4016 | 31.85 | 355.91 | 3723.36 | 1171.03 | -83.65
| 4116 | 31.85 | 355.91 | 3808.3 | 1223.66 | -87.41
| 4216 | 31.85 | 355.91 | 3893.25 | 1276.29 | -91.17
| 4316 | 31.85 | 355.91 | 3978.19 | 1328.93 | -94.93
| 4416 | 31.85 | 355.91 | 4063.14 | 1381.56 | -98.69
| 4516 | 31.85 | 355.91 | 4148.09 | 1434.19 | -102.45
| 4616 | 31.85 | 355.91 | 4233.03 | 1486.82 | -106.21
| 4716 | 31.85 | 355.91 | 4317.98 | 1539.45 | -109.97
| 4816 | 31.85 | 355.91 | 4402.92 | 1592.08 | -113.73
| 4916 | 31.85 | 355.91 | 4487.87 | 1644.71 | -117.49
| 5016 | 31.85 | 355.91 | 4572.82 | 1697.34 | -121.25
| 5116 | 31.85 | 355.91 | 4657.76 | 1749.97 | -125.01
| 5216 | 31.85 | 355.91 | 4742.71 | 1802.61 | -128.77
| 5316 | 31.85 | 355.91 | 4827.65 | 1855.24 | -132.53
| 5416 | 31.85 | 355.91 | 4912.6 | 1907.87 | -136.29
| 5516 | 31.85 | 355.91 | 4997.55 | 1960.50 | -140.05
| 5616 | 31.85 | 355.91 | 5082.49 | 2013.13 | -143.81
| 5716 | 31.85 | 355.91 | 5167.44 | 2065.76 | -147.57
| 5816 | 31.85 | 355.91 | 5252.38 | 2118.39 | -151.33
| 5916 | 31.85 | 355.91 | 5337.33 | 2171.02 | -155.09
| 6016 | 31.85 | 355.91 | 5422.28 | 2223.66 | -158.85
| 6116 | 31.85 | 355.91 | 5507.22 | 2276.29 | -162.61
| 6216 | 31.85 | 355.91 | 5592.17 | 2328.92 | -166.37
| 6316 | 31.85 | 355.91 | 5677.11 | 2381.55 | -170.13
| 6416 | 31.85 | 355.91 | 5762.06 | 2434.18 | -173.89
| 6516 | 31.85 | 355.91 | 5847.01 | 2486.81 | -177.65
| 6616 | 31.85 | 355.91 | 5931.95 | 2539.44 | -181.41
| 6716 | 31.85 | 355.91 | 6016.9 | 2592.07 | -185.17
| 6816 | 31.85 | 355.91 | 6101.84 | 2644.70 | -188.93
| 6916 | 31.85 | 355.91 | 6186.79 | 2697.34 | -192.69
| 7016 | 31.85 | 355.91 | 6271.74 | 2749.97 | -196.45
| 7116 | 31.85 | 355.91 | 6356.68 | 2802.60 | -200.21
| 7216 | 31.85 | 355.91 | 6441.63 | 2855.23 | -203.97
| 7316 | 31.85 | 355.91 | 6526.57 | 2907.86 | -207.73
| 7416 | 31.85 | 355.91 | 6611.52 | 2960.49 | -211.49
| 7516 | 31.85 | 355.91 | 6696.47 | 3013.12 | -215.25
| 7616 | 31.85 | 355.91 | 6781.41 | 3065.75 | -219.01
| 7716 | 31.85 | 355.91 | 6866.36 | 3118.39 | -222.77
| 7816 | 31.85 | 355.91 | 6951.3 | 3171.02 | -226.53
| 7916 | 31.85 | 355.91 | 7036.25 | 3223.65 | -230.29
| 8016 | 31.85 | 355.91 | 7121.2 | 3276.28 | -234.05
| 8116 | 31.85 | 355.91 | 7206.14 | 3328.91 | -237.81
| 8216 | 31.85 | 355.91 | 7291.09 | 3381.54 | -241.57
| 8316 | 31.85 | 355.91 | 7376.03 | 3434.17 | -245.33
| 8416 | 31.85 | 355.91 | 7460.98 | 3486.80 | -249.09
| 8516 | 30.56 | 355.91 | 7546.3 | 3538.82 | -252.8
| 8616 | 28.56 | 355.91 | 7633.28 | 3588.03 | -256.32
| 8716 | 26.56 | 355.91 | 7721.92 | 3634.18 | -259.61
| 8816 | 24.56 | 355.91 | 7812.13 | 3677.22 | -262.69
| 8916 | 22.56 | 355.91 | 7903.79 | 3717.09 | -265.54
| 9016 | 20.56 | 355.91 | 7996.79 | 3753.75 | -268.16
| 9116 | 18.56 | 355.91 | 8091.01 | 3787.15 | -270.54
| 9216 | 16.56 | 355.91 | 8186.34 | 3817.25 | -272.69
| 9316 | 14.56 | 355.91 | 8282.67 | 3844.01 | -274.6
| 9416 | 12.56 | 355.91 | 8379.88 | 3867.40 | -276.27
| 9516 | 10.56 | 355.91 | 8477.84 | 3887.39 | -277.7
| 9616 | 8.56 | 355.91 | 8576.45 | 3903.96 | -278.89
| 9716 | 6.56 | 355.91 | 8675.57 | 3917.09 | -279.82
| 9816 | 4.56 | 355.91 | 8775.1 | 3926.75 | -280.51
| 9916 | 2.56 | 355.91 | 8874.9 | 3932.95 | -280.96
| 10016 | 0.56 | 355.91 | 8974.86 | 3935.67 | -281.15
| 10116 | 0 | 355.91 | 9074.86 | 3935.81 | -281.16
| 10216 | 0 | 355.91 | 9174.86 | 3935.81 | -281.16
| 10316 | 0 | 355.91 | 9274.86 | 3935.81 | -281.16
| 10416 | 0 | 355.91 | 9374.86 | 3935.81 | -281.16
| 10516 | 0 | 355.91 | 9474.86 | 3935.81 | -281.16
| 10616 | 0 | 355.91 | 9574.86 | 3935.81 | -281.16
| 10716 | 0 | 355.91 | 9674.86 | 3935.81 | -281.16
| 10816 | 0 | 355.91 | 9774.86 | 3935.81 | -281.16
| 10916 | 0 | 355.91 | 9874.86 | 3935.81 | -281.16
| 11016 | 0 | 355.91 | 9974.86 | 3935.81 | -281.16
| 11116 | 0 | 355.91 | 10074.86 | 3935.81 | -281.16
| 11216 | 0 | 355.91 | 10174.86 | 3935.81 | -281.16
| 11316 | 0 | 355.91 | 10274.86 | 3935.81 | -281.16
| 11416 | 0 | 355.91 | 10374.86 | 3935.81 | -281.16
| 11516 | 0 | 355.91 | 10474.86 | 3935.81 | -281.16
| 11616 | 0 | 355.91 | 10574.86 | 3935.81 | -281.16
| 11716 | 0 | 355.91 | 10674.86 | 3935.81 | -281.16
| 11816 | 0 | 355.91 | 10774.86 | 3935.81 | -281.16
| 11916 | 0 | 355.91 | 10874.86 | 3935.81 | -281.16
| 12016 | 0 | 355.91 | 10974.86 | 3935.81 | -281.16
| 12116 | 0 | 355.91 | 11074.86 | 3935.81 | -281.16
| 12164 | 0 | 0 | 11123 | 3935.81 | -281.16

## Lookup (hidden)
North Reference | RetunValue | Grid Type | ReturnValue | Deviation Indicator | ReturnValue
| 3 |  | 5 |  | 2
True |  | SPCS-Colorado Central-NAD27 |  | Directional
Grid |  | SPCS-Colorado Central-NAD83 |  | High Angle
|  | SPCS-Colorado North-NAD27 |  | Horizontal
SPCS-Colorado North-NAD83
SPCS-Colorado South-NAD27
SPCS-Colorado South-NAD83
UTM-Zone 12 NAD27
UTM-Zone 12 NAD83
UTM-Zone 13 NAD27
UTM-Zone 13 NAD83