## Data
Header Information | measured depth (ft) | inclination (°) | azimuth (°) | true vertical depth (ft) | northing +N/-S (ft) | easting +E/-W (ft) | Vsec (ft)
Operator Name | 0 | 0 | 0 | 0 | 0 | 0 | 0
PDC ENERGY | 100 | 0 | 0 | 100 | 0 | 0 | 0
Operator Number | 200 | 0 | 0 | 200 | 0 | 0 | 0
69175 | 300 | 0 | 0 | 300 | 0 | 0 | 0
Well Name and Number | 400 | 0 | 0 | 400 | 0 | 0 | 0
HARVEY 7N | 500 | 0 | 0 | 500 | 0 | 0 | 0
API Number (if available) | 600 | 0 | 0 | 600 | 0 | 0 | 0
05-123-47432 | 700 | 0 | 0 | 700 | 0 | 0 | 0
Location: QQ SEC TWP RGE | 800 | 0 | 0 | 800 | 0 | 0 | 0
SW SE SEC. 32 T4N R65W | 900 | 0 | 0 | 900 | 0 | 0 | 0
Citing Type: Planned or Actual | 1000 | 0 | 0 | 1000 | 0 | 0 | 0
Planned | 1100 | 0 | 0 | 1100 | 0 | 0 | 0
Deviation Indicator | 1200 | 0 | 0 | 1200 | 0 | 0 | 0
Horizontal | 1300 | 0 | 0 | 1300 | 0 | 0 | 0
North Reference | 1400 | 2 | 220.45 | 1399.98 | -1.33 | -1.13 | -1.25
True | 1500 | 4 | 220.45 | 1499.84 | -5.31 | -4.53 | -5.01
Grid Type | 1600 | 6 | 220.45 | 1599.45 | -11.94 | -10.18 | -11.27
#VALUE! | 1700 | 8 | 220.45 | 1698.7 | -21.21 | -18.09 | -20.03
| 1800 | 10 | 220.45 | 1797.47 | -33.12 | -28.24 | -31.27
| 1900 | 12 | 220.45 | 1895.62 | -47.64 | -40.62 | -44.97
| 1944.86 | 12.9 | 220.45 | 1939.43 | -54.99 | -46.89 | -51.92
| 2000 | 12.9 | 220.45 | 1993.18 | -64.36 | -54.88 | -60.76
| 2100 | 12.9 | 220.45 | 2090.65 | -81.34 | -69.36 | -76.79
| 2200 | 12.9 | 220.45 | 2188.13 | -98.33 | -83.84 | -92.83
| 2300 | 12.9 | 220.45 | 2285.61 | -115.31 | -98.32 | -108.86
| 2400 | 12.9 | 220.45 | 2383.09 | -132.3 | -112.81 | -124.89
| 2500 | 12.9 | 220.45 | 2480.56 | -149.28 | -127.29 | -140.93
| 2600 | 12.9 | 220.45 | 2578.04 | -166.27 | -141.77 | -156.96
| 2700 | 12.9 | 220.45 | 2675.52 | -183.25 | -156.25 | -173
| 2800 | 12.9 | 220.45 | 2772.99 | -200.23 | -170.73 | -189.03
| 2900 | 12.9 | 220.45 | 2870.47 | -217.22 | -185.21 | -205.06
| 3000 | 12.9 | 220.45 | 2967.95 | -234.2 | -199.7 | -221.1
| 3100 | 12.9 | 220.45 | 3065.43 | -251.19 | -214.18 | -237.13
| 3200 | 12.9 | 220.45 | 3162.9 | -268.17 | -228.66 | -253.17
| 3300 | 12.9 | 220.45 | 3260.38 | -285.15 | -243.14 | -269.2
| 3400 | 12.9 | 220.45 | 3357.86 | -302.14 | -257.62 | -285.23
| 3500 | 12.9 | 220.45 | 3455.34 | -319.12 | -272.11 | -301.27
| 3600 | 12.9 | 220.45 | 3552.81 | -336.11 | -286.59 | -317.3
| 3700 | 12.9 | 220.45 | 3650.29 | -353.09 | -301.07 | -333.34
| 3800 | 12.9 | 220.45 | 3747.77 | -370.08 | -315.55 | -349.37
| 3900 | 12.9 | 220.45 | 3845.24 | -387.06 | -330.03 | -365.4
| 4000 | 12.9 | 220.45 | 3942.72 | -404.04 | -344.52 | -381.44
| 4100 | 12.9 | 220.45 | 4040.2 | -421.03 | -359 | -397.47
| 4200 | 12.9 | 220.45 | 4137.68 | -438.01 | -373.48 | -413.51
| 4300 | 12.9 | 220.45 | 4235.15 | -455 | -387.96 | -429.54
| 4400 | 12.9 | 220.45 | 4332.63 | -471.98 | -402.44 | -445.57
| 4500 | 12.9 | 220.45 | 4430.11 | -488.97 | -416.93 | -461.61
| 4600 | 12.9 | 220.45 | 4527.59 | -505.95 | -431.41 | -477.64
| 4700 | 12.9 | 220.45 | 4625.06 | -522.93 | -445.89 | -493.68
| 4800 | 12.9 | 220.45 | 4722.54 | -539.92 | -460.37 | -509.71
| 4900 | 12.9 | 220.45 | 4820.02 | -556.9 | -474.85 | -525.74
| 5000 | 12.9 | 220.45 | 4917.49 | -573.89 | -489.34 | -541.78
| 5100 | 12.9 | 220.45 | 5014.97 | -590.87 | -503.82 | -557.81
| 5200 | 12.9 | 220.45 | 5112.45 | -607.85 | -518.3 | -573.85
| 5300 | 12.9 | 220.45 | 5209.93 | -624.84 | -532.78 | -589.88
| 5400 | 12.9 | 220.45 | 5307.4 | -641.82 | -547.26 | -605.91
| 5500 | 12.9 | 220.45 | 5404.88 | -658.81 | -561.74 | -621.95
| 5600 | 12.9 | 220.45 | 5502.36 | -675.79 | -576.23 | -637.98
| 5636.95 | 12.9 | 220.45 | 5538.37 | -682.07 | -581.58 | -643.91
| 5700 | 11.64 | 220.45 | 5599.98 | -692.26 | -590.27 | -653.53
| 5800 | 9.64 | 220.45 | 5698.26 | -706.3 | -602.24 | -666.79
| 5900 | 7.64 | 220.45 | 5797.12 | -717.73 | -611.99 | -677.57
| 6000 | 5.64 | 220.45 | 5896.45 | -726.52 | -619.48 | -685.87
| 6100 | 3.64 | 220.45 | 5996.12 | -732.67 | -624.73 | -691.68
| 6200 | 1.64 | 220.45 | 6096 | -736.17 | -627.71 | -694.98
| 6281.81 | 0 | 0 | 6177.8 | -737.06 | -628.47 | -695.82
| 6300 | 0 | 0 | 6195.99 | -737.06 | -628.47 | -695.82
| 6400 | 0 | 0 | 6295.99 | -737.06 | -628.47 | -695.82
| 6481.81 | 0 | 0 | 6377.8 | -737.06 | -628.47 | -695.82
| 6500 | 1.46 | 0.09 | 6395.99 | -736.83 | -628.47 | -695.59
| 6600 | 9.46 | 0.09 | 6495.46 | -727.33 | -628.45 | -686.11
| 6700 | 17.46 | 0.09 | 6592.63 | -704.08 | -628.42 | -662.91
| 6800 | 25.46 | 0.09 | 6685.63 | -667.53 | -628.36 | -626.44
| 6900 | 33.46 | 0.09 | 6772.63 | -618.4 | -628.28 | -577.41
| 7000 | 41.46 | 0.09 | 6851.95 | -557.63 | -628.19 | -516.77
| 7100 | 49.46 | 0.09 | 6922.04 | -486.42 | -628.08 | -445.71
| 7200 | 57.46 | 0.09 | 6981.54 | -406.15 | -627.95 | -365.61
| 7300 | 65.46 | 0.09 | 7029.28 | -318.37 | -627.81 | -278.02
| 7400 | 73.46 | 0.09 | 7064.35 | -224.81 | -627.67 | -184.65
| 7500 | 81.46 | 0.09 | 7086.05 | -127.28 | -627.52 | -87.32
| 7600 | 89.46 | 0.09 | 7093.97 | -27.67 | -627.36 | 12.07
| 7606.81 | 90 | 0.09 | 7094 | -20.86 | -627.35 | 18.87
| 7700 | 90 | 0.09 | 7094 | 72.33 | -627.2 | 111.86
| 7800 | 90 | 0.09 | 7094 | 172.33 | -627.05 | 211.65
| 7900 | 90 | 0.09 | 7094 | 272.33 | -626.89 | 311.44
| 8000 | 90 | 0.09 | 7094 | 372.33 | -626.73 | 411.23
| 8100 | 90 | 0.09 | 7094 | 472.33 | -626.58 | 511.02
| 8200 | 90 | 0.09 | 7094 | 572.33 | -626.42 | 610.81
| 8300 | 90 | 0.09 | 7094 | 672.33 | -626.26 | 710.6
| 8400 | 90 | 0.09 | 7094 | 772.33 | -626.1 | 810.39
| 8500 | 90 | 0.09 | 7094 | 872.33 | -625.95 | 910.18
| 8600 | 90 | 0.09 | 7094 | 972.33 | -625.79 | 1009.97
| 8700 | 90 | 0.09 | 7093.99 | 1072.33 | -625.63 | 1109.76
| 8800 | 90 | 0.09 | 7093.99 | 1172.33 | -625.47 | 1209.55
| 8900 | 90 | 0.09 | 7093.99 | 1272.33 | -625.31 | 1309.34
| 9000 | 90 | 0.09 | 7093.99 | 1372.32 | -625.15 | 1409.13
| 9100 | 90 | 0.09 | 7093.99 | 1472.32 | -625 | 1508.92
| 9200 | 90 | 0.09 | 7093.99 | 1572.32 | -624.84 | 1608.71
| 9300 | 90 | 0.09 | 7093.99 | 1672.32 | -624.68 | 1708.5
| 9400 | 90 | 0.09 | 7093.99 | 1772.32 | -624.52 | 1808.28
| 9500 | 90 | 0.09 | 7093.99 | 1872.32 | -624.36 | 1908.07
| 9600 | 90 | 0.09 | 7093.99 | 1972.32 | -624.2 | 2007.86
| 9700 | 90 | 0.09 | 7093.99 | 2072.32 | -624.04 | 2107.65
| 9800 | 90 | 0.09 | 7093.99 | 2172.32 | -623.88 | 2207.44
| 9900 | 90 | 0.09 | 7093.99 | 2272.32 | -623.72 | 2307.23
| 10000 | 90 | 0.09 | 7093.99 | 2372.32 | -623.56 | 2407.02
| 10100 | 90 | 0.09 | 7093.99 | 2472.32 | -623.4 | 2506.81
| 10200 | 90 | 0.09 | 7093.99 | 2572.32 | -623.24 | 2606.6
| 10300 | 90 | 0.09 | 7093.99 | 2672.32 | -623.08 | 2706.39
| 10400 | 90 | 0.09 | 7093.99 | 2772.32 | -622.92 | 2806.18
| 10500 | 90 | 0.09 | 7093.99 | 2872.32 | -622.76 | 2905.97
| 10600 | 90 | 0.09 | 7093.99 | 2972.32 | -622.6 | 3005.76
| 10700 | 90 | 0.09 | 7093.99 | 3072.32 | -622.44 | 3105.55
| 10800 | 90 | 0.09 | 7093.99 | 3172.32 | -622.28 | 3205.34
| 10900 | 90 | 0.09 | 7093.99 | 3272.32 | -622.11 | 3305.13
| 11000 | 90 | 0.09 | 7093.99 | 3372.32 | -621.95 | 3404.92
| 11100 | 90 | 0.09 | 7093.99 | 3472.32 | -621.79 | 3504.7
| 11200 | 90 | 0.09 | 7093.99 | 3572.32 | -621.63 | 3604.49
| 11300 | 90 | 0.09 | 7093.99 | 3672.32 | -621.47 | 3704.28
| 11400 | 90 | 0.09 | 7093.99 | 3772.32 | -621.3 | 3804.07
| 11500 | 90 | 0.09 | 7093.99 | 3872.32 | -621.14 | 3903.86
| 11600 | 90 | 0.09 | 7093.99 | 3972.32 | -620.98 | 4003.65
| 11700 | 90 | 0.09 | 7093.99 | 4072.32 | -620.82 | 4103.44
| 11800 | 90 | 0.09 | 7093.99 | 4172.32 | -620.65 | 4203.23
| 11900 | 90 | 0.09 | 7093.99 | 4272.32 | -620.49 | 4303.02
| 12000 | 90 | 0.09 | 7093.99 | 4372.32 | -620.33 | 4402.81
| 12100 | 90 | 0.09 | 7093.99 | 4472.32 | -620.16 | 4502.6
| 12200 | 90 | 0.09 | 7093.99 | 4572.32 | -620 | 4602.39
| 12300 | 90 | 0.09 | 7093.99 | 4672.32 | -619.84 | 4702.18
| 12400 | 90 | 0.09 | 7093.99 | 4772.32 | -619.67 | 4801.96
| 12500 | 90 | 0.09 | 7093.99 | 4872.32 | -619.51 | 4901.75
| 12600 | 90 | 0.09 | 7093.99 | 4972.32 | -619.35 | 5001.54
| 12700 | 90 | 0.09 | 7093.99 | 5072.32 | -619.18 | 5101.33
| 12800 | 90 | 0.09 | 7093.99 | 5172.32 | -619.02 | 5201.12
| 12900 | 90 | 0.09 | 7093.99 | 5272.32 | -618.85 | 5300.91
| 13000 | 90 | 0.09 | 7093.99 | 5372.32 | -618.69 | 5400.7
| 13100 | 90 | 0.09 | 7093.99 | 5472.32 | -618.52 | 5500.49
| 13200 | 90 | 0.09 | 7093.99 | 5572.32 | -618.36 | 5600.28
| 13300 | 90 | 0.09 | 7093.99 | 5672.32 | -618.19 | 5700.07
| 13400 | 90 | 0.09 | 7093.99 | 5772.32 | -618.03 | 5799.86
| 13500 | 90 | 0.09 | 7093.99 | 5872.32 | -617.86 | 5899.64
| 13600 | 90 | 0.09 | 7093.99 | 5972.32 | -617.7 | 5999.43
| 13700 | 90 | 0.1 | 7093.99 | 6072.32 | -617.53 | 6099.22
| 13800 | 90 | 0.1 | 7093.99 | 6172.32 | -617.37 | 6199.01
| 13900 | 90 | 0.1 | 7093.99 | 6272.32 | -617.2 | 6298.8
| 14000 | 90 | 0.1 | 7093.99 | 6372.32 | -617.03 | 6398.59
| 14100 | 90 | 0.1 | 7093.99 | 6472.32 | -616.87 | 6498.38
| 14200 | 90 | 0.1 | 7093.99 | 6572.32 | -616.7 | 6598.17
| 14300 | 90 | 0.1 | 7093.99 | 6672.32 | -616.53 | 6697.96
| 14400 | 90 | 0.1 | 7093.99 | 6772.32 | -616.37 | 6797.75
| 14500 | 90 | 0.1 | 7093.99 | 6872.32 | -616.2 | 6897.53
| 14600 | 90 | 0.1 | 7093.99 | 6972.32 | -616.03 | 6997.32
| 14700 | 90 | 0.1 | 7093.99 | 7072.32 | -615.87 | 7097.11
| 14800 | 90 | 0.1 | 7093.99 | 7172.32 | -615.7 | 7196.9
| 14900 | 90 | 0.1 | 7093.99 | 7272.32 | -615.53 | 7296.69
| 15000 | 90 | 0.1 | 7093.99 | 7372.32 | -615.36 | 7396.48
| 15100 | 90 | 0.1 | 7093.99 | 7472.32 | -615.19 | 7496.27
| 15200 | 90 | 0.1 | 7093.99 | 7572.32 | -615.03 | 7596.06
| 15300 | 90 | 0.1 | 7093.99 | 7672.32 | -614.86 | 7695.85
| 15400 | 90 | 0.1 | 7093.99 | 7772.32 | -614.69 | 7795.64
| 15500 | 90 | 0.1 | 7093.99 | 7872.32 | -614.52 | 7895.42
| 15600 | 90 | 0.1 | 7093.99 | 7972.32 | -614.35 | 7995.21
| 15700 | 90 | 0.1 | 7093.99 | 8072.32 | -614.18 | 8095
| 15800 | 90 | 0.1 | 7093.99 | 8172.32 | -614.01 | 8194.79
| 15900 | 90 | 0.1 | 7093.99 | 8272.32 | -613.85 | 8294.58
| 16000 | 90 | 0.1 | 7093.99 | 8372.32 | -613.68 | 8394.37
| 16100 | 90 | 0.1 | 7093.99 | 8472.32 | -613.51 | 8494.16
| 16200 | 90 | 0.1 | 7093.99 | 8572.32 | -613.34 | 8593.95
| 16300 | 90 | 0.1 | 7094 | 8672.32 | -613.17 | 8693.73
| 16400 | 90 | 0.1 | 7094 | 8772.31 | -613 | 8793.52
| 16500 | 90 | 0.1 | 7094 | 8872.31 | -612.83 | 8893.31
| 16600 | 90 | 0.1 | 7094 | 8972.31 | -612.66 | 8993.1
| 16700 | 90 | 0.1 | 7094 | 9072.31 | -612.49 | 9092.89
| 16800 | 90 | 0.1 | 7094 | 9172.31 | -612.32 | 9192.68
| 16900 | 90 | 0.1 | 7094 | 9272.31 | -612.15 | 9292.47
| 17000 | 90 | 0.1 | 7094 | 9372.31 | -611.97 | 9392.26
| 17100 | 90 | 0.1 | 7094 | 9472.31 | -611.8 | 9492.04
| 17200 | 90 | 0.1 | 7094 | 9572.31 | -611.63 | 9591.83
| 17273.9 | 90 | 0.1 | 7094 | 9646.21 | -611.51 | 9665.58

## Lookup (hidden)
North Reference | RetunValue | Grid Type | ReturnValue | Deviation Indicator | ReturnValue
| 2 |  | 0 |  | 4
True |  | SPCS-Colorado Central-NAD27 |  | Directional
Grid |  | SPCS-Colorado Central-NAD83 |  | High Angle
|  | SPCS-Colorado North-NAD27 |  | Horizontal
SPCS-Colorado North-NAD83
SPCS-Colorado South-NAD27
SPCS-Colorado South-NAD83
UTM-Zone 12 NAD27
UTM-Zone 12 NAD83
UTM-Zone 13 NAD27
UTM-Zone 13 NAD83