## Data
Header Information | measured depth (ft) | inclination (°) | azimuth (°) | true vertical depth (ft) | northing +N/-S (ft) | easting +E/-W (ft) | Vsec (ft)
Operator Name | 0 | 0 | 0 | 0 | 0 | 0 | 0
PDC ENERGY | 100 | 0 | 0 | 100 | 0 | 0 | 0
Operator Number | 200 | 0 | 0 | 200 | 0 | 0 | 0
69175 | 300 | 0 | 0 | 300 | 0 | 0 | 0
Well Name and Number | 400 | 0 | 0 | 400 | 0 | 0 | 0
HARVEY 9N | 500 | 0 | 0 | 500 | 0 | 0 | 0
API Number (if available) | 600 | 0 | 0 | 600 | 0 | 0 | 0
05-123-47429 | 700 | 0 | 0 | 700 | 0 | 0 | 0
Location: QQ SEC TWP RGE | 800 | 0 | 0 | 800 | 0 | 0 | 0
SW SE SEC. 32 T4N R65W 6th P.M. | 900 | 0 | 0 | 900 | 0 | 0 | 0
Citing Type: Planned or Actual | 1000 | 0 | 0 | 1000 | 0 | 0 | 0
Planned | 1100 | 0 | 0 | 1100 | 0 | 0 | 0
Deviation Indicator | 1200 | 0 | 0 | 1200 | 0 | 0 | 0
Horizontal | 1300 | 0 | 0 | 1300 | 0 | 0 | 0
North Reference | 1400 | 0 | 0 | 1400 | 0 | 0 | 0
True | 1500 | 0 | 0 | 1500 | 0 | 0 | 0
Grid Type | 1600 | 0 | 0 | 1600 | 0 | 0 | 0
#VALUE! | 1700 | 0 | 0 | 1700 | 0 | 0 | 0
| 1800 | 0 | 0 | 1800 | 0 | 0 | 0
| 1900 | 0 | 0 | 1900 | 0 | 0 | 0
| 2000 | 0 | 0 | 2000 | 0 | 0 | 0
| 2100 | 0 | 0 | 2100 | 0 | 0 | 0
| 2200 | 0 | 0 | 2200 | 0 | 0 | 0
| 2300 | 0 | 0 | 2300 | 0 | 0 | 0
| 2400 | 0 | 0 | 2400 | 0 | 0 | 0
| 2500 | 0 | 0 | 2500 | 0 | 0 | 0
| 2600 | 0 | 0 | 2600 | 0 | 0 | 0
| 2700 | 0 | 0 | 2700 | 0 | 0 | 0
| 2800 | 0 | 0 | 2800 | 0 | 0 | 0
| 2900 | 2 | 177.83 | 2899.98 | -1.74 | 0.07 | -1.74
| 3000 | 4 | 177.83 | 2999.84 | -6.97 | 0.26 | -6.97
| 3100 | 6 | 177.83 | 3099.45 | -15.68 | 0.59 | -15.68
| 3200 | 8 | 177.83 | 3198.7 | -27.86 | 1.05 | -27.86
| 3300 | 10 | 177.83 | 3297.47 | -43.49 | 1.65 | -43.49
| 3400 | 12 | 177.83 | 3395.62 | -62.56 | 2.37 | -62.56
| 3500 | 14 | 177.83 | 3493.06 | -85.04 | 3.22 | -85.04
| 3600 | 16 | 177.83 | 3589.64 | -110.9 | 4.2 | -110.9
| 3700 | 18 | 177.83 | 3685.27 | -140.11 | 5.3 | -140.12
| 3719.83 | 18.4 | 177.83 | 3704.11 | -146.3 | 5.53 | -146.31
| 3800 | 18.4 | 177.83 | 3780.18 | -171.58 | 6.49 | -171.59
| 3900 | 18.4 | 177.83 | 3875.07 | -203.12 | 7.68 | -203.13
| 4000 | 18.4 | 177.83 | 3969.96 | -234.66 | 8.88 | -234.66
| 4100 | 18.4 | 177.83 | 4064.85 | -266.19 | 10.07 | -266.2
| 4200 | 18.4 | 177.83 | 4159.74 | -297.73 | 11.26 | -297.74
| 4300 | 18.4 | 177.83 | 4254.63 | -329.27 | 12.46 | -329.28
| 4400 | 18.4 | 177.83 | 4349.52 | -360.8 | 13.65 | -360.82
| 4500 | 18.4 | 177.83 | 4444.41 | -392.34 | 14.84 | -392.35
| 4600 | 18.4 | 177.83 | 4539.3 | -423.88 | 16.04 | -423.89
| 4700 | 18.4 | 177.83 | 4634.18 | -455.41 | 17.23 | -455.43
| 4800 | 18.4 | 177.83 | 4729.07 | -486.95 | 18.42 | -486.97
| 4900 | 18.4 | 177.83 | 4823.96 | -518.49 | 19.62 | -518.5
| 5000 | 18.4 | 177.83 | 4918.85 | -550.02 | 20.81 | -550.04
| 5100 | 18.4 | 177.83 | 5013.74 | -581.56 | 22 | -581.58
| 5200 | 18.4 | 177.83 | 5108.63 | -613.1 | 23.2 | -613.12
| 5300 | 18.4 | 177.83 | 5203.52 | -644.63 | 24.39 | -644.65
| 5373.95 | 18.4 | 177.83 | 5273.69 | -667.96 | 25.27 | -667.98
| 5400 | 17.88 | 177.83 | 5298.45 | -676.06 | 25.58 | -676.08
| 5500 | 15.88 | 177.83 | 5394.14 | -705.07 | 26.67 | -705.09
| 5600 | 13.88 | 177.83 | 5490.78 | -730.72 | 27.65 | -730.74
| 5700 | 11.88 | 177.83 | 5588.26 | -752.98 | 28.49 | -753.01
| 5800 | 9.88 | 177.83 | 5686.46 | -771.84 | 29.2 | -771.86
| 5900 | 7.88 | 177.83 | 5785.26 | -787.26 | 29.78 | -787.28
| 6000 | 5.88 | 177.83 | 5884.53 | -799.22 | 30.24 | -799.24
| 6100 | 3.88 | 177.83 | 5984.17 | -807.71 | 30.56 | -807.74
| 6200 | 1.88 | 177.83 | 6084.04 | -812.72 | 30.75 | -812.75
| 6293.78 | 0 | 0 | 6177.8 | -814.26 | 30.81 | -814.28
| 6300 | 0 | 0 | 6184.02 | -814.26 | 30.81 | -814.28
| 6400 | 0 | 0 | 6284.02 | -814.26 | 30.81 | -814.28
| 6493.78 | 0 | 0 | 6377.8 | -814.26 | 30.81 | -814.28
| 6500 | 0.5 | 359.79 | 6384.02 | -814.23 | 30.81 | -814.25
| 6600 | 8.5 | 359.79 | 6483.63 | -806.39 | 30.78 | -806.42
| 6700 | 16.5 | 359.79 | 6581.18 | -784.77 | 30.7 | -784.8
| 6800 | 24.5 | 359.79 | 6674.77 | -749.79 | 30.57 | -749.81
| 6900 | 32.5 | 359.79 | 6762.59 | -702.11 | 30.4 | -702.14
| 7000 | 40.5 | 359.79 | 6842.91 | -642.68 | 30.18 | -642.71
| 7100 | 48.5 | 359.79 | 6914.18 | -572.65 | 29.92 | -572.68
| 7200 | 56.5 | 359.79 | 6975.01 | -493.38 | 29.63 | -493.41
| 7300 | 64.5 | 359.79 | 7024.22 | -406.42 | 29.31 | -406.45
| 7400 | 72.5 | 359.79 | 7060.84 | -313.46 | 28.97 | -313.48
| 7500 | 80.5 | 359.79 | 7084.17 | -216.3 | 28.62 | -216.33
| 7600 | 88.5 | 359.79 | 7093.75 | -116.84 | 28.26 | -116.87
| 7618.79 | 90 | 359.79 | 7094 | -98.06 | 28.19 | -98.09
| 7700 | 90 | 359.79 | 7094 | -16.85 | 27.89 | -16.87
| 7800 | 90 | 359.79 | 7094 | 83.15 | 27.52 | 83.13
| 7900 | 90 | 359.79 | 7094 | 183.15 | 27.16 | 183.13
| 8000 | 90 | 359.79 | 7094 | 283.15 | 26.79 | 283.13
| 8100 | 90 | 359.79 | 7094 | 383.15 | 26.43 | 383.13
| 8200 | 90 | 359.79 | 7094 | 483.15 | 26.06 | 483.13
| 8300 | 90 | 359.79 | 7094 | 583.15 | 25.69 | 583.13
| 8400 | 90 | 359.79 | 7094 | 683.15 | 25.33 | 683.13
| 8500 | 90 | 359.79 | 7094 | 783.15 | 24.96 | 783.13
| 8600 | 90 | 359.79 | 7094 | 883.15 | 24.59 | 883.13
| 8700 | 90 | 359.79 | 7094 | 983.15 | 24.23 | 983.13
| 8800 | 90 | 359.79 | 7094 | 1083.15 | 23.86 | 1083.13
| 8900 | 90 | 359.79 | 7094 | 1183.14 | 23.49 | 1183.12
| 9000 | 90 | 359.79 | 7094 | 1283.14 | 23.12 | 1283.12
| 9100 | 90 | 359.79 | 7094 | 1383.14 | 22.76 | 1383.12
| 9200 | 90 | 359.79 | 7094 | 1483.14 | 22.39 | 1483.12
| 9300 | 90 | 359.79 | 7094 | 1583.14 | 22.02 | 1583.12
| 9400 | 90 | 359.79 | 7094 | 1683.14 | 21.65 | 1683.12
| 9500 | 90 | 359.79 | 7094 | 1783.14 | 21.28 | 1783.12
| 9600 | 90 | 359.79 | 7094 | 1883.14 | 20.92 | 1883.12
| 9700 | 90 | 359.79 | 7094 | 1983.14 | 20.55 | 1983.12
| 9800 | 90 | 359.79 | 7094 | 2083.14 | 20.18 | 2083.12
| 9900 | 90 | 359.79 | 7094 | 2183.14 | 19.81 | 2183.12
| 10000 | 90 | 359.79 | 7094 | 2283.14 | 19.44 | 2283.12
| 10100 | 90 | 359.79 | 7094 | 2383.14 | 19.07 | 2383.12
| 10200 | 90 | 359.79 | 7094 | 2483.14 | 18.7 | 2483.12
| 10300 | 90 | 359.79 | 7094 | 2583.13 | 18.33 | 2583.12
| 10400 | 90 | 359.79 | 7094 | 2683.13 | 17.96 | 2683.12
| 10500 | 90 | 359.79 | 7094 | 2783.13 | 17.6 | 2783.12
| 10600 | 90 | 359.79 | 7094 | 2883.13 | 17.23 | 2883.12
| 10700 | 90 | 359.79 | 7094 | 2983.13 | 16.86 | 2983.12
| 10800 | 90 | 359.79 | 7094 | 3083.13 | 16.49 | 3083.12
| 10900 | 90 | 359.79 | 7094 | 3183.13 | 16.12 | 3183.12
| 11000 | 90 | 359.79 | 7094 | 3283.13 | 15.74 | 3283.12
| 11100 | 90 | 359.79 | 7094 | 3383.13 | 15.37 | 3383.12
| 11200 | 90 | 359.79 | 7094 | 3483.13 | 15 | 3483.12
| 11300 | 90 | 359.79 | 7094 | 3583.13 | 14.63 | 3583.11
| 11400 | 90 | 359.79 | 7094 | 3683.13 | 14.26 | 3683.11
| 11500 | 90 | 359.79 | 7094 | 3783.13 | 13.89 | 3783.11
| 11600 | 90 | 359.79 | 7094 | 3883.13 | 13.52 | 3883.11
| 11700 | 90 | 359.79 | 7094 | 3983.13 | 13.15 | 3983.11
| 11800 | 90 | 359.79 | 7094 | 4083.12 | 12.78 | 4083.11
| 11900 | 90 | 359.79 | 7094 | 4183.12 | 12.41 | 4183.11
| 12000 | 90 | 359.79 | 7094 | 4283.12 | 12.03 | 4283.11
| 12100 | 90 | 359.79 | 7094 | 4383.12 | 11.66 | 4383.11
| 12200 | 90 | 359.79 | 7094 | 4483.12 | 11.29 | 4483.11
| 12300 | 90 | 359.79 | 7094 | 4583.12 | 10.92 | 4583.11
| 12400 | 90 | 359.79 | 7094 | 4683.12 | 10.55 | 4683.11
| 12500 | 90 | 359.79 | 7094 | 4783.12 | 10.17 | 4783.11
| 12600 | 90 | 359.79 | 7094 | 4883.12 | 9.8 | 4883.11
| 12700 | 90 | 359.79 | 7094 | 4983.12 | 9.43 | 4983.11
| 12800 | 90 | 359.79 | 7094 | 5083.12 | 9.05 | 5083.11
| 12900 | 90 | 359.79 | 7094 | 5183.12 | 8.68 | 5183.11
| 13000 | 90 | 359.79 | 7094 | 5283.12 | 8.31 | 5283.11
| 13100 | 90 | 359.79 | 7094 | 5383.12 | 7.93 | 5383.11
| 13200 | 90 | 359.79 | 7094 | 5483.11 | 7.56 | 5483.11
| 13300 | 90 | 359.79 | 7094 | 5583.11 | 7.19 | 5583.11
| 13400 | 90 | 359.79 | 7094 | 5683.11 | 6.81 | 5683.11
| 13500 | 90 | 359.79 | 7094 | 5783.11 | 6.44 | 5783.11
| 13600 | 90 | 359.79 | 7094 | 5883.11 | 6.07 | 5883.11
| 13700 | 90 | 359.79 | 7094 | 5983.11 | 5.69 | 5983.1
| 13800 | 90 | 359.79 | 7094 | 6083.11 | 5.32 | 6083.1
| 13900 | 90 | 359.79 | 7094 | 6183.11 | 4.94 | 6183.1
| 14000 | 90 | 359.79 | 7094 | 6283.11 | 4.57 | 6283.1
| 14100 | 90 | 359.79 | 7094 | 6383.11 | 4.19 | 6383.1
| 14200 | 90 | 359.79 | 7094 | 6483.11 | 3.82 | 6483.1
| 14300 | 90 | 359.79 | 7094 | 6583.11 | 3.44 | 6583.1
| 14400 | 90 | 359.78 | 7094 | 6683.11 | 3.07 | 6683.1
| 14500 | 90 | 359.78 | 7094 | 6783.11 | 2.69 | 6783.1
| 14600 | 90 | 359.78 | 7094 | 6883.11 | 2.32 | 6883.1
| 14700 | 90 | 359.78 | 7094 | 6983.1 | 1.94 | 6983.1
| 14800 | 90 | 359.78 | 7094 | 7083.1 | 1.57 | 7083.1
| 14900 | 90 | 359.78 | 7094 | 7183.1 | 1.19 | 7183.1
| 15000 | 90 | 359.78 | 7094 | 7283.1 | 0.81 | 7283.1
| 15100 | 90 | 359.78 | 7094 | 7383.1 | 0.44 | 7383.1
| 15200 | 90 | 359.78 | 7094 | 7483.1 | 0.06 | 7483.1
| 15300 | 90 | 359.78 | 7094 | 7583.1 | -0.31 | 7583.1
| 15400 | 90 | 359.78 | 7094 | 7683.1 | -0.69 | 7683.1
| 15500 | 90 | 359.78 | 7094 | 7783.1 | -1.07 | 7783.1
| 15600 | 90 | 359.78 | 7094 | 7883.1 | -1.45 | 7883.1
| 15700 | 90 | 359.78 | 7094 | 7983.1 | -1.82 | 7983.1
| 15800 | 90 | 359.78 | 7094 | 8083.1 | -2.2 | 8083.1
| 15900 | 90 | 359.78 | 7094 | 8183.1 | -2.58 | 8183.1
| 16000 | 90 | 359.78 | 7094 | 8283.1 | -2.95 | 8283.09
| 16100 | 90 | 359.78 | 7094 | 8383.09 | -3.33 | 8383.09
| 16200 | 90 | 359.78 | 7094 | 8483.09 | -3.71 | 8483.09
| 16300 | 90 | 359.78 | 7094 | 8583.09 | -4.09 | 8583.09
| 16400 | 90 | 359.78 | 7094 | 8683.09 | -4.47 | 8683.09
| 16500 | 90 | 359.78 | 7094 | 8783.09 | -4.84 | 8783.09
| 16600 | 90 | 359.78 | 7094 | 8883.09 | -5.22 | 8883.09
| 16700 | 90 | 359.78 | 7094 | 8983.09 | -5.6 | 8983.09
| 16800 | 90 | 359.78 | 7094 | 9083.09 | -5.98 | 9083.09
| 16900 | 90 | 359.78 | 7094 | 9183.09 | -6.36 | 9183.09
| 17000 | 90 | 359.78 | 7094 | 9283.09 | -6.74 | 9283.09
| 17100 | 90 | 359.78 | 7094 | 9383.09 | -7.12 | 9383.09
| 17200 | 90 | 359.78 | 7094 | 9483.09 | -7.49 | 9483.09
| 17290.4 | 90 | 359.78 | 7094 | 9573.48 | -7.84 | 9573.49

## Lookup (hidden)
North Reference | RetunValue | Grid Type | ReturnValue | Deviation Indicator | ReturnValue
| 2 |  | 0 |  | 4
True |  | SPCS-Colorado Central-NAD27 |  | Directional
Grid |  | SPCS-Colorado Central-NAD83 |  | High Angle
|  | SPCS-Colorado North-NAD27 |  | Horizontal
SPCS-Colorado North-NAD83
SPCS-Colorado South-NAD27
SPCS-Colorado South-NAD83
UTM-Zone 12 NAD27
UTM-Zone 12 NAD83
UTM-Zone 13 NAD27
UTM-Zone 13 NAD83